## table1
Temperature (C) | Pressure (MPa) | Density (kg/m3) | Volume (m3/kg) | Internal Energy (kJ/mol) | Enthalpy (kJ/mol) | Entropy (J/mol*K) | Cv (J/mol*K) | Cp (J/mol*K) | Sound Spd. (m/s) | Joule-Thomson (K/MPa) | Viscosity (uPa*s) | Therm. Cond. (W/m*K) | Phase
5 | 0.01 | 999.92 | 0.0010001 | 0.37866 | 0.37884 | 1.3737 | 75.759 | 75.762 | 1426 | -0.23676 | 1518.3 | 0.56773 | liquid
5 | 5.01 | 1002.4 | 0.00099764 | 0.37819 | 0.46823 | 1.3716 | 75.374 | 75.384 | 1434.1 | -0.23637 | 1511.3 | 0.5712 | liquid
5 | 10.01 | 1004.8 | 0.00099524 | 0.37756 | 0.55704 | 1.3682 | 75.002 | 75.023 | 1442.2 | -0.23597 | 1504.7 | 0.5746 | liquid
5 | 15.01 | 1007.2 | 0.00099287 | 0.37679 | 0.64527 | 1.3635 | 74.642 | 74.679 | 1450.3 | -0.23555 | 1498.4 | 0.57792 | liquid
5 | 20.01 | 1009.5 | 0.00099055 | 0.37587 | 0.73295 | 1.3576 | 74.294 | 74.352 | 1458.6 | -0.23512 | 1492.4 | 0.58117 | liquid
5 | 25.01 | 1011.9 | 0.00098826 | 0.37482 | 0.82009 | 1.3504 | 73.958 | 74.039 | 1466.8 | -0.23467 | 1486.7 | 0.58436 | liquid
5 | 30.01 | 1014.2 | 0.000986 | 0.37363 | 0.9067 | 1.3422 | 73.633 | 73.741 | 1475.1 | -0.23422 | 1481.4 | 0.58747 | liquid
5 | 35.01 | 1016.5 | 0.00098378 | 0.37232 | 0.99281 | 1.3328 | 73.319 | 73.457 | 1483.5 | -0.23375 | 1476.4 | 0.59052 | liquid
5 | 40.01 | 1018.7 | 0.0009816 | 0.37089 | 1.0784 | 1.3223 | 73.014 | 73.186 | 1491.9 | -0.23328 | 1471.8 | 0.59351 | liquid
5 | 45.01 | 1021 | 0.00097945 | 0.36934 | 1.1635 | 1.3108 | 72.719 | 72.927 | 1500.4 | -0.2328 | 1467.4 | 0.59643 | liquid
5 | 50.01 | 1023.2 | 0.00097732 | 0.36768 | 1.2482 | 1.2983 | 72.433 | 72.68 | 1509 | -0.23232 | 1463.3 | 0.59929 | liquid
5 | 55.01 | 1025.4 | 0.00097524 | 0.36591 | 1.3324 | 1.2849 | 72.155 | 72.443 | 1517.5 | -0.23184 | 1459.5 | 0.60209 | liquid
5 | 60.01 | 1027.6 | 0.00097318 | 0.36405 | 1.4161 | 1.2705 | 71.886 | 72.218 | 1526.2 | -0.23135 | 1456 | 0.60483 | liquid
5 | 65.01 | 1029.7 | 0.00097115 | 0.36209 | 1.4995 | 1.2553 | 71.625 | 72.002 | 1534.8 | -0.23086 | 1452.8 | 0.60751 | liquid
5 | 70.01 | 1031.8 | 0.00096915 | 0.36004 | 1.5824 | 1.2392 | 71.371 | 71.796 | 1543.6 | -0.23037 | 1449.9 | 0.61014 | liquid
5 | 75.01 | 1033.9 | 0.00096718 | 0.3579 | 1.6649 | 1.2222 | 71.124 | 71.599 | 1552.3 | -0.22989 | 1447.3 | 0.61271 | liquid
5 | 80.01 | 1036 | 0.00096524 | 0.35567 | 1.747 | 1.2045 | 70.885 | 71.411 | 1561.1 | -0.2294 | 1444.9 | 0.61522 | liquid
5 | 85.01 | 1038.1 | 0.00096333 | 0.35338 | 1.8287 | 1.186 | 70.652 | 71.23 | 1569.9 | -0.22892 | 1442.8 | 0.61769 | liquid
5 | 90.01 | 1040.1 | 0.00096145 | 0.351 | 1.91 | 1.1668 | 70.425 | 71.057 | 1578.7 | -0.22844 | 1440.9 | 0.6201 | liquid
5 | 95.01 | 1042.1 | 0.00095959 | 0.34856 | 1.991 | 1.1469 | 70.205 | 70.891 | 1587.6 | -0.22797 | 1439.3 | 0.62246 | liquid
5 | 100.01 | 1044.1 | 0.00095776 | 0.34605 | 2.0717 | 1.1263 | 69.99 | 70.732 | 1596.5 | -0.2275 | 1437.9 | 0.62477 | liquid
10 | 0.01 | 999.66 | 0.0010003 | 0.757 | 0.75718 | 2.7218 | 75.501 | 75.583 | 1447.1 | -0.23251 | 1306 | 0.57872 | liquid
10 | 5.01 | 1002 | 0.00099797 | 0.75472 | 0.84479 | 2.7134 | 75.141 | 75.248 | 1455.2 | -0.23218 | 1301.6 | 0.58196 | liquid
10 | 10.01 | 1004.4 | 0.00099563 | 0.75235 | 0.9319 | 2.7039 | 74.793 | 74.928 | 1463.4 | -0.23184 | 1297.4 | 0.58513 | liquid
10 | 15.01 | 1006.7 | 0.00099333 | 0.7499 | 1.0185 | 2.6935 | 74.456 | 74.622 | 1471.6 | -0.23149 | 1293.5 | 0.58824 | liquid
10 | 20.01 | 1009 | 0.00099106 | 0.74737 | 1.1046 | 2.682 | 74.13 | 74.329 | 1479.8 | -0.23112 | 1289.8 | 0.59129 | liquid
10 | 25.01 | 1011.3 | 0.00098883 | 0.74477 | 1.1903 | 2.6696 | 73.814 | 74.048 | 1488 | -0.23074 | 1286.3 | 0.59428 | liquid
10 | 30.01 | 1013.5 | 0.00098663 | 0.74209 | 1.2755 | 2.6563 | 73.507 | 73.78 | 1496.3 | -0.23035 | 1283 | 0.59721 | liquid
10 | 35.01 | 1015.8 | 0.00098447 | 0.73934 | 1.3603 | 2.6421 | 73.21 | 73.523 | 1504.6 | -0.22995 | 1280 | 0.60008 | liquid
10 | 40.01 | 1018 | 0.00098233 | 0.73652 | 1.4446 | 2.627 | 72.922 | 73.278 | 1513 | -0.22955 | 1277.2 | 0.6029 | liquid
10 | 45.01 | 1020.2 | 0.00098023 | 0.73363 | 1.5285 | 2.6112 | 72.643 | 73.043 | 1521.4 | -0.22914 | 1274.6 | 0.60566 | liquid
10 | 50.01 | 1022.3 | 0.00097816 | 0.73068 | 1.6119 | 2.5945 | 72.372 | 72.818 | 1529.9 | -0.22872 | 1272.2 | 0.60837 | liquid
10 | 55.01 | 1024.5 | 0.00097612 | 0.72766 | 1.695 | 2.577 | 72.109 | 72.603 | 1538.3 | -0.2283 | 1270 | 0.61102 | liquid
10 | 60.01 | 1026.6 | 0.00097411 | 0.72459 | 1.7777 | 2.5588 | 71.854 | 72.397 | 1546.8 | -0.22787 | 1268.1 | 0.61362 | liquid
10 | 65.01 | 1028.7 | 0.00097212 | 0.72147 | 1.86 | 2.5399 | 71.606 | 72.199 | 1555.4 | -0.22744 | 1266.3 | 0.61617 | liquid
10 | 70.01 | 1030.7 | 0.00097017 | 0.71829 | 1.9419 | 2.5203 | 71.365 | 72.01 | 1563.9 | -0.22701 | 1264.7 | 0.61867 | liquid
10 | 75.01 | 1032.8 | 0.00096824 | 0.71506 | 2.0235 | 2.5 | 71.131 | 71.829 | 1572.5 | -0.22658 | 1263.3 | 0.62113 | liquid
10 | 80.01 | 1034.8 | 0.00096634 | 0.71179 | 2.1047 | 2.479 | 70.903 | 71.656 | 1581.1 | -0.22615 | 1262.2 | 0.62353 | liquid
10 | 85.01 | 1036.8 | 0.00096446 | 0.70846 | 2.1855 | 2.4574 | 70.682 | 71.49 | 1589.8 | -0.22572 | 1261.2 | 0.62589 | liquid
10 | 90.01 | 1038.8 | 0.00096262 | 0.7051 | 2.266 | 2.4353 | 70.467 | 71.331 | 1598.4 | -0.22529 | 1260.3 | 0.6282 | liquid
10 | 95.01 | 1040.8 | 0.00096079 | 0.7017 | 2.3462 | 2.4125 | 70.258 | 71.178 | 1607.1 | -0.22486 | 1259.7 | 0.63047 | liquid
10 | 100.01 | 1042.8 | 0.00095899 | 0.69826 | 2.4261 | 2.3892 | 70.054 | 71.031 | 1615.7 | -0.22444 | 1259.3 | 0.63269 | liquid
15 | 0.01 | 999.06 | 0.0010009 | 1.1346 | 1.1348 | 4.0437 | 75.21 | 75.462 | 1465.8 | -0.22858 | 1137.6 | 0.58875 | liquid
15 | 5.01 | 1001.4 | 0.00099862 | 1.1307 | 1.2208 | 4.0298 | 74.872 | 75.16 | 1474 | -0.22832 | 1134.9 | 0.5918 | liquid
15 | 10.01 | 1003.7 | 0.00099633 | 1.1267 | 1.3064 | 4.015 | 74.545 | 74.87 | 1482.2 | -0.22804 | 1132.4 | 0.59481 | liquid
15 | 15.01 | 1006 | 0.00099408 | 1.1227 | 1.3915 | 3.9994 | 74.228 | 74.592 | 1490.4 | -0.22775 | 1130.1 | 0.59775 | liquid
15 | 20.01 | 1008.2 | 0.00099186 | 1.1187 | 1.4763 | 3.983 | 73.92 | 74.326 | 1498.6 | -0.22745 | 1127.9 | 0.60065 | liquid
15 | 25.01 | 1010.4 | 0.00098968 | 1.1147 | 1.5606 | 3.966 | 73.622 | 74.07 | 1506.9 | -0.22714 | 1125.9 | 0.60349 | liquid
15 | 30.01 | 1012.6 | 0.00098752 | 1.1106 | 1.6445 | 3.9482 | 73.332 | 73.825 | 1515.2 | -0.22681 | 1124 | 0.60627 | liquid
15 | 35.01 | 1014.8 | 0.0009854 | 1.1065 | 1.728 | 3.9297 | 73.051 | 73.59 | 1523.5 | -0.22648 | 1122.3 | 0.60901 | liquid
15 | 40.01 | 1017 | 0.00098331 | 1.1024 | 1.8112 | 3.9105 | 72.778 | 73.364 | 1531.8 | -0.22614 | 1120.8 | 0.6117 | liquid
15 | 45.01 | 1019.1 | 0.00098125 | 1.0983 | 1.8939 | 3.8907 | 72.513 | 73.147 | 1540.2 | -0.22579 | 1119.4 | 0.61434 | liquid
15 | 50.01 | 1021.2 | 0.00097921 | 1.0941 | 1.9763 | 3.8702 | 72.255 | 72.94 | 1548.6 | -0.22544 | 1118.1 | 0.61693 | liquid
15 | 55.01 | 1023.3 | 0.00097721 | 1.0899 | 2.0584 | 3.8491 | 72.005 | 72.74 | 1557 | -0.22508 | 1117.1 | 0.61947 | liquid
15 | 60.01 | 1025.4 | 0.00097523 | 1.0857 | 2.1401 | 3.8274 | 71.762 | 72.549 | 1565.4 | -0.22472 | 1116.1 | 0.62197 | liquid
15 | 65.01 | 1027.4 | 0.00097328 | 1.0815 | 2.2214 | 3.8052 | 71.526 | 72.366 | 1573.8 | -0.22435 | 1115.3 | 0.62442 | liquid
15 | 70.01 | 1029.5 | 0.00097136 | 1.0773 | 2.3024 | 3.7824 | 71.296 | 72.19 | 1582.3 | -0.22398 | 1114.6 | 0.62683 | liquid
15 | 75.01 | 1031.5 | 0.00096947 | 1.073 | 2.3831 | 3.759 | 71.073 | 72.021 | 1590.7 | -0.22361 | 1114.1 | 0.62919 | liquid
15 | 80.01 | 1033.5 | 0.0009676 | 1.0688 | 2.4635 | 3.7351 | 70.856 | 71.859 | 1599.2 | -0.22323 | 1113.7 | 0.63151 | liquid
15 | 85.01 | 1035.5 | 0.00096576 | 1.0645 | 2.5435 | 3.7108 | 70.644 | 71.703 | 1607.7 | -0.22285 | 1113.5 | 0.63379 | liquid
15 | 90.01 | 1037.4 | 0.00096394 | 1.0602 | 2.6233 | 3.6859 | 70.439 | 71.554 | 1616.2 | -0.22248 | 1113.4 | 0.63603 | liquid
15 | 95.01 | 1039.3 | 0.00096214 | 1.0559 | 2.7027 | 3.6606 | 70.239 | 71.411 | 1624.7 | -0.2221 | 1113.4 | 0.63823 | liquid
15 | 100.01 | 1041.3 | 0.00096037 | 1.0516 | 2.7819 | 3.6348 | 70.044 | 71.273 | 1633.2 | -0.22172 | 1113.6 | 0.6404 | liquid
20 | 0.01 | 998.17 | 0.0010018 | 1.5117 | 1.5119 | 5.3412 | 74.89 | 75.382 | 1482.2 | -0.22492 | 1001.6 | 0.59796 | liquid
20 | 5.01 | 1000.4 | 0.00099956 | 1.5062 | 1.5964 | 5.3222 | 74.572 | 75.106 | 1490.5 | -0.22472 | 1000.1 | 0.60088 | liquid
20 | 10.01 | 1002.7 | 0.00099731 | 1.5008 | 1.6806 | 5.3027 | 74.264 | 74.84 | 1498.8 | -0.22451 | 998.77 | 0.60375 | liquid
20 | 15.01 | 1004.9 | 0.00099509 | 1.4954 | 1.7645 | 5.2825 | 73.964 | 74.584 | 1507 | -0.22428 | 997.52 | 0.60657 | liquid
20 | 20.01 | 1007.1 | 0.00099291 | 1.49 | 1.8479 | 5.2618 | 73.674 | 74.338 | 1515.3 | -0.22404 | 996.39 | 0.60934 | liquid
20 | 25.01 | 1009.3 | 0.00099076 | 1.4846 | 1.931 | 5.2405 | 73.391 | 74.101 | 1523.6 | -0.22379 | 995.37 | 0.61207 | liquid
20 | 30.01 | 1011.5 | 0.00098864 | 1.4793 | 2.0138 | 5.2186 | 73.116 | 73.874 | 1531.9 | -0.22353 | 994.47 | 0.61475 | liquid
20 | 35.01 | 1013.6 | 0.00098655 | 1.4739 | 2.0962 | 5.1962 | 72.849 | 73.655 | 1540.2 | -0.22326 | 993.67 | 0.61738 | liquid
20 | 40.01 | 1015.8 | 0.00098449 | 1.4686 | 2.1782 | 5.1733 | 72.59 | 73.445 | 1548.6 | -0.22299 | 992.99 | 0.61997 | liquid
20 | 45.01 | 1017.8 | 0.00098246 | 1.4633 | 2.2599 | 5.1499 | 72.338 | 73.243 | 1556.9 | -0.2227 | 992.42 | 0.62252 | liquid
20 | 50.01 | 1019.9 | 0.00098046 | 1.458 | 2.3413 | 5.1259 | 72.093 | 73.048 | 1565.2 | -0.22241 | 991.96 | 0.62502 | liquid
20 | 55.01 | 1022 | 0.00097849 | 1.4527 | 2.4224 | 5.1015 | 71.854 | 72.861 | 1573.6 | -0.22211 | 991.61 | 0.62748 | liquid
20 | 60.01 | 1024 | 0.00097654 | 1.4474 | 2.5032 | 5.0767 | 71.622 | 72.682 | 1582 | -0.22181 | 991.37 | 0.6299 | liquid
20 | 65.01 | 1026 | 0.00097462 | 1.4422 | 2.5836 | 5.0514 | 71.396 | 72.509 | 1590.3 | -0.2215 | 991.23 | 0.63228 | liquid
20 | 70.01 | 1028 | 0.00097273 | 1.4369 | 2.6638 | 5.0256 | 71.177 | 72.343 | 1598.7 | -0.22119 | 991.2 | 0.63462 | liquid
20 | 75.01 | 1030 | 0.00097086 | 1.4317 | 2.7436 | 4.9994 | 70.963 | 72.183 | 1607.1 | -0.22088 | 991.27 | 0.63692 | liquid
20 | 80.01 | 1032 | 0.00096901 | 1.4265 | 2.8232 | 4.9728 | 70.755 | 72.03 | 1615.5 | -0.22056 | 991.45 | 0.63918 | liquid
20 | 85.01 | 1033.9 | 0.00096719 | 1.4213 | 2.9025 | 4.9459 | 70.553 | 71.882 | 1623.8 | -0.22024 | 991.72 | 0.64141 | liquid
20 | 90.01 | 1035.8 | 0.0009654 | 1.4161 | 2.9815 | 4.9185 | 70.356 | 71.741 | 1632.2 | -0.21991 | 992.1 | 0.6436 | liquid
20 | 95.01 | 1037.7 | 0.00096363 | 1.4109 | 3.0603 | 4.8908 | 70.164 | 71.604 | 1640.6 | -0.21959 | 992.57 | 0.64575 | liquid
20 | 100.01 | 1039.6 | 0.00096188 | 1.4057 | 3.1388 | 4.8627 | 69.977 | 71.473 | 1649 | -0.21926 | 993.15 | 0.64787 | liquid
25 | 0.01 | 997.01 | 0.001003 | 1.8885 | 1.8886 | 6.6156 | 74.545 | 75.332 | 1496.5 | -0.22147 | 890.04 | 0.60646 | liquid
25 | 5.01 | 999.25 | 0.0010007 | 1.8816 | 1.9719 | 6.5922 | 74.245 | 75.076 | 1504.9 | -0.22133 | 889.38 | 0.60928 | liquid
25 | 10.01 | 1001.5 | 0.00099853 | 1.8747 | 2.0548 | 6.5683 | 73.954 | 74.828 | 1513.3 | -0.22118 | 888.81 | 0.61205 | liquid
25 | 15.01 | 1003.7 | 0.00099634 | 1.868 | 2.1374 | 6.5439 | 73.671 | 74.59 | 1521.6 | -0.22101 | 888.32 | 0.61478 | liquid
25 | 20.01 | 1005.8 | 0.00099419 | 1.8613 | 2.2197 | 6.5192 | 73.395 | 74.36 | 1530 | -0.22084 | 887.91 | 0.61746 | liquid
25 | 25.01 | 1008 | 0.00099207 | 1.8546 | 2.3016 | 6.494 | 73.127 | 74.139 | 1538.3 | -0.22065 | 887.59 | 0.6201 | liquid
25 | 30.01 | 1010.1 | 0.00098997 | 1.848 | 2.3833 | 6.4684 | 72.867 | 73.925 | 1546.7 | -0.22045 | 887.35 | 0.6227 | liquid
25 | 35.01 | 1012.2 | 0.00098791 | 1.8415 | 2.4646 | 6.4424 | 72.613 | 73.72 | 1555 | -0.22025 | 887.19 | 0.62525 | liquid
25 | 40.01 | 1014.3 | 0.00098588 | 1.835 | 2.5456 | 6.4161 | 72.366 | 73.522 | 1563.4 | -0.22003 | 887.12 | 0.62777 | liquid
25 | 45.01 | 1016.4 | 0.00098387 | 1.8286 | 2.6264 | 6.3893 | 72.125 | 73.331 | 1571.7 | -0.21981 | 887.12 | 0.63025 | liquid
25 | 50.01 | 1018.4 | 0.00098189 | 1.8222 | 2.7068 | 6.3622 | 71.891 | 73.147 | 1580 | -0.21958 | 887.21 | 0.63268 | liquid
25 | 55.01 | 1020.5 | 0.00097994 | 1.8158 | 2.787 | 6.3347 | 71.664 | 72.97 | 1588.4 | -0.21934 | 887.38 | 0.63508 | liquid
25 | 60.01 | 1022.5 | 0.00097801 | 1.8095 | 2.8669 | 6.3069 | 71.442 | 72.799 | 1596.7 | -0.21909 | 887.62 | 0.63745 | liquid
25 | 65.01 | 1024.5 | 0.00097612 | 1.8033 | 2.9465 | 6.2787 | 71.226 | 72.634 | 1605 | -0.21885 | 887.95 | 0.63978 | liquid
25 | 70.01 | 1026.4 | 0.00097424 | 1.7971 | 3.0258 | 6.2502 | 71.016 | 72.476 | 1613.3 | -0.21859 | 888.35 | 0.64207 | liquid
25 | 75.01 | 1028.4 | 0.00097239 | 1.7909 | 3.1049 | 6.2214 | 70.811 | 72.323 | 1621.6 | -0.21833 | 888.83 | 0.64432 | liquid
25 | 80.01 | 1030.3 | 0.00097057 | 1.7847 | 3.1837 | 6.1923 | 70.611 | 72.177 | 1629.9 | -0.21807 | 889.39 | 0.64655 | liquid
25 | 85.01 | 1032.2 | 0.00096877 | 1.7787 | 3.2623 | 6.1629 | 70.417 | 72.035 | 1638.2 | -0.2178 | 890.02 | 0.64873 | liquid
25 | 90.01 | 1034.1 | 0.00096699 | 1.7726 | 3.3406 | 6.1332 | 70.228 | 71.899 | 1646.5 | -0.21753 | 890.73 | 0.65089 | liquid
25 | 95.01 | 1036 | 0.00096524 | 1.7666 | 3.4187 | 6.1032 | 70.043 | 71.767 | 1654.8 | -0.21726 | 891.51 | 0.65301 | liquid
25 | 100.01 | 1037.9 | 0.00096351 | 1.7606 | 3.4966 | 6.0729 | 69.864 | 71.641 | 1663.1 | -0.21699 | 892.36 | 0.65511 | liquid
30 | 0.01 | 995.61 | 0.0010044 | 2.265 | 2.2652 | 7.8682 | 74.178 | 75.305 | 1509 | -0.21819 | 797.22 | 0.61434 | liquid
30 | 5.01 | 997.83 | 0.0010022 | 2.2568 | 2.3472 | 7.8406 | 73.895 | 75.064 | 1517.5 | -0.21811 | 797.15 | 0.61708 | liquid
30 | 10.01 | 1000 | 0.00099998 | 2.2486 | 2.429 | 7.8127 | 73.62 | 74.832 | 1525.9 | -0.21802 | 797.14 | 0.61977 | liquid
30 | 15.01 | 1002.2 | 0.00099781 | 2.2406 | 2.5104 | 7.7846 | 73.351 | 74.607 | 1534.4 | -0.21792 | 797.19 | 0.62243 | liquid
30 | 20.01 | 1004.3 | 0.00099568 | 2.2326 | 2.5915 | 7.7561 | 73.09 | 74.39 | 1542.8 | -0.2178 | 797.3 | 0.62504 | liquid
30 | 25.01 | 1006.5 | 0.00099357 | 2.2247 | 2.6724 | 7.7273 | 72.835 | 74.181 | 1551.2 | -0.21768 | 797.47 | 0.62762 | liquid
30 | 30.01 | 1008.6 | 0.0009915 | 2.217 | 2.753 | 7.6983 | 72.587 | 73.978 | 1559.6 | -0.21754 | 797.7 | 0.63016 | liquid
30 | 35.01 | 1010.7 | 0.00098945 | 2.2093 | 2.8333 | 7.669 | 72.346 | 73.783 | 1568 | -0.21739 | 797.99 | 0.63266 | liquid
30 | 40.01 | 1012.7 | 0.00098744 | 2.2017 | 2.9134 | 7.6394 | 72.11 | 73.594 | 1576.3 | -0.21724 | 798.34 | 0.63513 | liquid
30 | 45.01 | 1014.8 | 0.00098545 | 2.1942 | 2.9932 | 7.6096 | 71.881 | 73.412 | 1584.7 | -0.21707 | 798.75 | 0.63755 | liquid
30 | 50.01 | 1016.8 | 0.00098349 | 2.1867 | 3.0728 | 7.5795 | 71.657 | 73.237 | 1593 | -0.2169 | 799.22 | 0.63995 | liquid
30 | 55.01 | 1018.8 | 0.00098155 | 2.1793 | 3.1521 | 7.5491 | 71.44 | 73.067 | 1601.3 | -0.21672 | 799.75 | 0.64231 | liquid
30 | 60.01 | 1020.8 | 0.00097965 | 2.172 | 3.2311 | 7.5185 | 71.227 | 72.903 | 1609.7 | -0.21653 | 800.34 | 0.64463 | liquid
30 | 65.01 | 1022.7 | 0.00097776 | 2.1648 | 3.3099 | 7.4877 | 71.021 | 72.745 | 1618 | -0.21634 | 800.98 | 0.64693 | liquid
30 | 70.01 | 1024.7 | 0.0009759 | 2.1576 | 3.3885 | 7.4566 | 70.819 | 72.593 | 1626.2 | -0.21614 | 801.69 | 0.64918 | liquid
30 | 75.01 | 1026.6 | 0.00097407 | 2.1505 | 3.4668 | 7.4253 | 70.622 | 72.446 | 1634.5 | -0.21593 | 802.45 | 0.65141 | liquid
30 | 80.01 | 1028.5 | 0.00097226 | 2.1435 | 3.5449 | 7.3938 | 70.431 | 72.304 | 1642.8 | -0.21573 | 803.28 | 0.65361 | liquid
30 | 85.01 | 1030.4 | 0.00097047 | 2.1366 | 3.6228 | 7.362 | 70.244 | 72.167 | 1651 | -0.21551 | 804.15 | 0.65578 | liquid
30 | 90.01 | 1032.3 | 0.00096871 | 2.1296 | 3.7005 | 7.3301 | 70.062 | 72.034 | 1659.2 | -0.2153 | 805.09 | 0.65791 | liquid
30 | 95.01 | 1034.2 | 0.00096697 | 2.1228 | 3.7779 | 7.2979 | 69.884 | 71.907 | 1667.5 | -0.21508 | 806.08 | 0.66002 | liquid
30 | 100.01 | 1036 | 0.00096525 | 2.116 | 3.8551 | 7.2656 | 69.711 | 71.784 | 1675.6 | -0.21485 | 807.13 | 0.6621 | liquid
35 | 0.01 | 993.99 | 0.001006 | 2.6415 | 2.6417 | 9.1 | 73.792 | 75.295 | 1519.7 | -0.21506 | 719.12 | 0.62165 | liquid
35 | 5.01 | 996.19 | 0.0010038 | 2.632 | 2.7226 | 9.0686 | 73.524 | 75.066 | 1528.3 | -0.21504 | 719.46 | 0.62433 | liquid
35 | 10.01 | 998.36 | 0.0010016 | 2.6225 | 2.8031 | 9.037 | 73.263 | 74.845 | 1536.8 | -0.21501 | 719.85 | 0.62697 | liquid
35 | 15.01 | 1000.5 | 0.00099948 | 2.6132 | 2.8835 | 9.0052 | 73.008 | 74.632 | 1545.4 | -0.21496 | 720.28 | 0.62958 | liquid
35 | 20.01 | 1002.6 | 0.00099736 | 2.604 | 2.9636 | 8.9733 | 72.76 | 74.425 | 1553.9 | -0.21491 | 720.76 | 0.63214 | liquid
35 | 25.01 | 1004.8 | 0.00099527 | 2.595 | 3.0434 | 8.9412 | 72.518 | 74.225 | 1562.3 | -0.21484 | 721.28 | 0.63468 | liquid
35 | 30.01 | 1006.8 | 0.00099321 | 2.5861 | 3.123 | 8.9089 | 72.282 | 74.031 | 1570.8 | -0.21476 | 721.84 | 0.63717 | liquid
35 | 35.01 | 1008.9 | 0.00099118 | 2.5773 | 3.2024 | 8.8765 | 72.052 | 73.844 | 1579.2 | -0.21467 | 722.45 | 0.63964 | liquid
35 | 40.01 | 1010.9 | 0.00098917 | 2.5686 | 3.2816 | 8.8439 | 71.827 | 73.663 | 1587.6 | -0.21457 | 723.1 | 0.64207 | liquid
35 | 45.01 | 1013 | 0.00098719 | 2.56 | 3.3605 | 8.8111 | 71.608 | 73.488 | 1596 | -0.21446 | 723.8 | 0.64446 | liquid
35 | 50.01 | 1015 | 0.00098524 | 2.5515 | 3.4392 | 8.7782 | 71.395 | 73.319 | 1604.4 | -0.21434 | 724.54 | 0.64683 | liquid
35 | 55.01 | 1017 | 0.00098332 | 2.5431 | 3.5176 | 8.7451 | 71.187 | 73.155 | 1612.7 | -0.21422 | 725.33 | 0.64916 | liquid
35 | 60.01 | 1018.9 | 0.00098142 | 2.5349 | 3.5959 | 8.7119 | 70.983 | 72.997 | 1621 | -0.21409 | 726.16 | 0.65146 | liquid
35 | 65.01 | 1020.9 | 0.00097955 | 2.5267 | 3.6739 | 8.6785 | 70.785 | 72.844 | 1629.3 | -0.21395 | 727.03 | 0.65373 | liquid
35 | 70.01 | 1022.8 | 0.0009777 | 2.5186 | 3.7517 | 8.645 | 70.592 | 72.696 | 1637.6 | -0.2138 | 727.95 | 0.65598 | liquid
35 | 75.01 | 1024.7 | 0.00097588 | 2.5106 | 3.8293 | 8.6113 | 70.403 | 72.553 | 1645.8 | -0.21365 | 728.91 | 0.65819 | liquid
35 | 80.01 | 1026.6 | 0.00097408 | 2.5027 | 3.9067 | 8.5775 | 70.219 | 72.415 | 1654.1 | -0.21349 | 729.92 | 0.66037 | liquid
35 | 85.01 | 1028.5 | 0.0009723 | 2.4949 | 3.9839 | 8.5435 | 70.039 | 72.281 | 1662.3 | -0.21333 | 730.97 | 0.66253 | liquid
35 | 90.01 | 1030.3 | 0.00097055 | 2.4871 | 4.0609 | 8.5095 | 69.864 | 72.152 | 1670.4 | -0.21316 | 732.06 | 0.66466 | liquid
35 | 95.01 | 1032.2 | 0.00096882 | 2.4795 | 4.1377 | 8.4752 | 69.693 | 72.027 | 1678.6 | -0.21299 | 733.19 | 0.66676 | liquid
35 | 100.01 | 1034 | 0.00096711 | 2.4719 | 4.2144 | 8.4409 | 69.526 | 71.906 | 1686.7 | -0.21282 | 734.37 | 0.66883 | liquid
40 | 0.01 | 992.18 | 0.0010079 | 3.018 | 3.0182 | 10.312 | 73.388 | 75.297 | 1528.7 | -0.21203 | 652.72 | 0.62844 | liquid
40 | 5.01 | 994.36 | 0.0010057 | 3.0071 | 3.0979 | 10.277 | 73.134 | 75.079 | 1537.5 | -0.21208 | 653.36 | 0.63108 | liquid
40 | 10.01 | 996.52 | 0.0010035 | 2.9965 | 3.1774 | 10.242 | 72.887 | 74.867 | 1546.1 | -0.2121 | 654.03 | 0.63368 | liquid
40 | 15.01 | 998.66 | 0.0010013 | 2.9859 | 3.2567 | 10.207 | 72.645 | 74.662 | 1554.7 | -0.21212 | 654.74 | 0.63625 | liquid
40 | 20.01 | 1000.8 | 0.00099923 | 2.9756 | 3.3358 | 10.172 | 72.409 | 74.463 | 1563.3 | -0.21212 | 655.48 | 0.63879 | liquid
40 | 25.01 | 1002.9 | 0.00099714 | 2.9654 | 3.4147 | 10.136 | 72.179 | 74.271 | 1571.9 | -0.21211 | 656.25 | 0.64129 | liquid
40 | 30.01 | 1004.9 | 0.00099509 | 2.9553 | 3.4933 | 10.101 | 71.954 | 74.084 | 1580.4 | -0.21209 | 657.05 | 0.64376 | liquid
40 | 35.01 | 1007 | 0.00099306 | 2.9454 | 3.5718 | 10.066 | 71.735 | 73.903 | 1588.9 | -0.21205 | 657.88 | 0.6462 | liquid
40 | 40.01 | 1009 | 0.00099106 | 2.9357 | 3.65 | 10.03 | 71.52 | 73.728 | 1597.3 | -0.21201 | 658.75 | 0.64861 | liquid
40 | 45.01 | 1011 | 0.00098909 | 2.9261 | 3.7281 | 9.9945 | 71.311 | 73.559 | 1605.8 | -0.21195 | 659.65 | 0.65099 | liquid
40 | 50.01 | 1013 | 0.00098715 | 2.9166 | 3.806 | 9.9589 | 71.107 | 73.395 | 1614.1 | -0.21189 | 660.59 | 0.65333 | liquid
40 | 55.01 | 1015 | 0.00098523 | 2.9072 | 3.8836 | 9.9233 | 70.908 | 73.236 | 1622.5 | -0.21182 | 661.55 | 0.65565 | liquid
40 | 60.01 | 1016.9 | 0.00098334 | 2.898 | 3.9611 | 9.8875 | 70.713 | 73.082 | 1630.8 | -0.21174 | 662.55 | 0.65794 | liquid
40 | 65.01 | 1018.9 | 0.00098147 | 2.8889 | 4.0384 | 9.8517 | 70.523 | 72.933 | 1639.1 | -0.21165 | 663.59 | 0.66021 | liquid
40 | 70.01 | 1020.8 | 0.00097963 | 2.8799 | 4.1154 | 9.8158 | 70.337 | 72.788 | 1647.4 | -0.21156 | 664.66 | 0.66244 | liquid
40 | 75.01 | 1022.7 | 0.00097782 | 2.871 | 4.1923 | 9.7799 | 70.156 | 72.649 | 1655.7 | -0.21146 | 665.75 | 0.66465 | liquid
40 | 80.01 | 1024.6 | 0.00097602 | 2.8622 | 4.2691 | 9.7439 | 69.979 | 72.513 | 1663.9 | -0.21135 | 666.89 | 0.66683 | liquid
40 | 85.01 | 1026.4 | 0.00097425 | 2.8536 | 4.3456 | 9.7078 | 69.806 | 72.382 | 1672.1 | -0.21124 | 668.05 | 0.66898 | liquid
40 | 90.01 | 1028.3 | 0.0009725 | 2.845 | 4.422 | 9.6716 | 69.637 | 72.255 | 1680.2 | -0.21112 | 669.25 | 0.67111 | liquid
40 | 95.01 | 1030.1 | 0.00097077 | 2.8365 | 4.4981 | 9.6354 | 69.473 | 72.132 | 1688.4 | -0.21099 | 670.48 | 0.67322 | liquid
40 | 100.01 | 1031.9 | 0.00096907 | 2.8282 | 4.5742 | 9.5992 | 69.312 | 72.013 | 1696.5 | -0.21087 | 671.75 | 0.6753 | liquid
45 | 0.01 | 990.17 | 0.0010099 | 3.3945 | 3.3947 | 11.505 | 72.969 | 75.31 | 1536.3 | -0.2091 | 595.75 | 0.63474 | liquid
45 | 5.01 | 992.35 | 0.0010077 | 3.3824 | 3.4734 | 11.466 | 72.729 | 75.099 | 1545.1 | -0.20921 | 596.61 | 0.63735 | liquid
45 | 10.01 | 994.5 | 0.0010055 | 3.3705 | 3.5518 | 11.428 | 72.494 | 74.895 | 1553.9 | -0.20929 | 597.49 | 0.63993 | liquid
45 | 15.01 | 996.63 | 0.0010034 | 3.3588 | 3.6301 | 11.39 | 72.264 | 74.696 | 1562.6 | -0.20936 | 598.39 | 0.64248 | liquid
45 | 20.01 | 998.73 | 0.0010013 | 3.3473 | 3.7082 | 11.351 | 72.04 | 74.504 | 1571.3 | -0.20942 | 599.32 | 0.645 | liquid
45 | 25.01 | 1000.8 | 0.00099919 | 3.3359 | 3.7861 | 11.313 | 71.82 | 74.317 | 1579.9 | -0.20946 | 600.27 | 0.64748 | liquid
45 | 30.01 | 1002.9 | 0.00099713 | 3.3248 | 3.8639 | 11.275 | 71.606 | 74.136 | 1588.5 | -0.2095 | 601.24 | 0.64994 | liquid
45 | 35.01 | 1004.9 | 0.00099511 | 3.3138 | 3.9414 | 11.237 | 71.397 | 73.961 | 1597.1 | -0.20952 | 602.24 | 0.65237 | liquid
45 | 40.01 | 1006.9 | 0.00099311 | 3.303 | 4.0188 | 11.198 | 71.192 | 73.791 | 1605.6 | -0.20953 | 603.26 | 0.65477 | liquid
45 | 45.01 | 1008.9 | 0.00099114 | 3.2924 | 4.0961 | 11.16 | 70.993 | 73.625 | 1614.1 | -0.20953 | 604.31 | 0.65714 | liquid
45 | 50.01 | 1010.9 | 0.0009892 | 3.2819 | 4.1731 | 11.122 | 70.797 | 73.465 | 1622.5 | -0.20952 | 605.38 | 0.65948 | liquid
45 | 55.01 | 1012.9 | 0.00098728 | 3.2716 | 4.25 | 11.084 | 70.606 | 73.31 | 1630.9 | -0.2095 | 606.47 | 0.66179 | liquid
45 | 60.01 | 1014.8 | 0.00098539 | 3.2614 | 4.3267 | 11.046 | 70.42 | 73.159 | 1639.3 | -0.20947 | 607.59 | 0.66408 | liquid
45 | 65.01 | 1016.7 | 0.00098353 | 3.2513 | 4.4032 | 11.008 | 70.238 | 73.013 | 1647.6 | -0.20943 | 608.74 | 0.66634 | liquid
45 | 70.01 | 1018.7 | 0.00098169 | 3.2414 | 4.4796 | 10.97 | 70.059 | 72.871 | 1655.9 | -0.20938 | 609.91 | 0.66858 | liquid
45 | 75.01 | 1020.5 | 0.00097987 | 3.2317 | 4.5558 | 10.931 | 69.885 | 72.734 | 1664.1 | -0.20933 | 611.1 | 0.67079 | liquid
45 | 80.01 | 1022.4 | 0.00097808 | 3.222 | 4.6319 | 10.893 | 69.715 | 72.601 | 1672.4 | -0.20927 | 612.32 | 0.67298 | liquid
45 | 85.01 | 1024.3 | 0.00097631 | 3.2125 | 4.7077 | 10.855 | 69.549 | 72.471 | 1680.6 | -0.20921 | 613.57 | 0.67514 | liquid
45 | 90.01 | 1026.1 | 0.00097456 | 3.2032 | 4.7835 | 10.817 | 69.386 | 72.346 | 1688.7 | -0.20914 | 614.84 | 0.67728 | liquid
45 | 95.01 | 1027.9 | 0.00097284 | 3.1939 | 4.859 | 10.779 | 69.227 | 72.224 | 1696.8 | -0.20906 | 616.13 | 0.67939 | liquid
45 | 100.01 | 1029.7 | 0.00097113 | 3.1848 | 4.9345 | 10.741 | 69.072 | 72.106 | 1704.9 | -0.20897 | 617.45 | 0.68148 | liquid
50 | 0.01 | 0.067263 | 14.867 | 44.017 | 46.695 | 147.26 | 26.153 | 34.733 | 443.63 | 147.21 | 10.521 | 0.020255 | vapor
50 | 0.012352 | 0.083147 | 12.027 | 44.006 | 46.683 | 145.47 | 26.416 | 35.071 | 443.21 | 150.61 | 10.516 | 0.020261 | vapor
50 | 0.012352 | 988 | 0.0010121 | 3.7711 | 3.7713 | 12.679 | 72.537 | 75.332 | 1542.4 | -0.20624 | 546.5 | 0.64057 | liquid
50 | 5.01 | 990.17 | 0.0010099 | 3.7578 | 3.8489 | 12.638 | 72.309 | 75.127 | 1551.4 | -0.2064 | 547.51 | 0.64317 | liquid
50 | 10.01 | 992.31 | 0.0010077 | 3.7446 | 3.9264 | 12.596 | 72.085 | 74.928 | 1560.3 | -0.20655 | 548.54 | 0.64574 | liquid
50 | 15.01 | 994.44 | 0.0010056 | 3.7318 | 4.0037 | 12.555 | 71.867 | 74.735 | 1569.1 | -0.20668 | 549.58 | 0.64828 | liquid
50 | 20.01 | 996.54 | 0.0010035 | 3.7191 | 4.0808 | 12.514 | 71.654 | 74.547 | 1577.9 | -0.20679 | 550.65 | 0.65079 | liquid
50 | 25.01 | 998.61 | 0.0010014 | 3.7067 | 4.1578 | 12.472 | 71.445 | 74.365 | 1586.6 | -0.20689 | 551.72 | 0.65327 | liquid
50 | 30.01 | 1000.7 | 0.00099933 | 3.6944 | 4.2347 | 12.431 | 71.241 | 74.188 | 1595.3 | -0.20698 | 552.82 | 0.65573 | liquid
50 | 35.01 | 1002.7 | 0.0009973 | 3.6824 | 4.3114 | 12.39 | 71.041 | 74.017 | 1603.9 | -0.20705 | 553.93 | 0.65815 | liquid
50 | 40.01 | 1004.7 | 0.0009953 | 3.6705 | 4.3879 | 12.35 | 70.846 | 73.85 | 1612.5 | -0.20711 | 555.06 | 0.66055 | liquid
50 | 45.01 | 1006.7 | 0.00099333 | 3.6589 | 4.4643 | 12.309 | 70.655 | 73.688 | 1621.1 | -0.20716 | 556.21 | 0.66292 | liquid
50 | 50.01 | 1008.7 | 0.00099139 | 3.6474 | 4.5406 | 12.268 | 70.468 | 73.531 | 1629.6 | -0.2072 | 557.37 | 0.66527 | liquid
50 | 55.01 | 1010.6 | 0.00098947 | 3.6361 | 4.6167 | 12.228 | 70.285 | 73.378 | 1638 | -0.20723 | 558.56 | 0.66758 | liquid
50 | 60.01 | 1012.6 | 0.00098758 | 3.625 | 4.6927 | 12.187 | 70.107 | 73.23 | 1646.4 | -0.20725 | 559.76 | 0.66988 | liquid
50 | 65.01 | 1014.5 | 0.00098571 | 3.614 | 4.7685 | 12.147 | 69.932 | 73.086 | 1654.8 | -0.20727 | 560.98 | 0.67215 | liquid
50 | 70.01 | 1016.4 | 0.00098387 | 3.6032 | 4.8441 | 12.106 | 69.761 | 72.946 | 1663.1 | -0.20727 | 562.22 | 0.67439 | liquid
50 | 75.01 | 1018.3 | 0.00098205 | 3.5926 | 4.9197 | 12.066 | 69.594 | 72.811 | 1671.4 | -0.20726 | 563.48 | 0.67662 | liquid
50 | 80.01 | 1020.1 | 0.00098025 | 3.5821 | 4.9951 | 12.026 | 69.43 | 72.679 | 1679.6 | -0.20725 | 564.76 | 0.67882 | liquid
50 | 85.01 | 1022 | 0.00097848 | 3.5718 | 5.0703 | 11.986 | 69.27 | 72.551 | 1687.8 | -0.20723 | 566.06 | 0.68099 | liquid
50 | 90.01 | 1023.8 | 0.00097673 | 3.5616 | 5.1454 | 11.946 | 69.114 | 72.426 | 1695.9 | -0.2072 | 567.38 | 0.68314 | liquid
50 | 95.01 | 1025.6 | 0.00097501 | 3.5515 | 5.2204 | 11.906 | 68.961 | 72.306 | 1704.1 | -0.20717 | 568.71 | 0.68528 | liquid
50 | 100.01 | 1027.4 | 0.0009733 | 3.5416 | 5.2952 | 11.866 | 68.811 | 72.188 | 1712.1 | -0.20713 | 570.07 | 0.68739 | liquid
55 | 0.01 | 0.06622 | 15.101 | 44.148 | 46.868 | 147.79 | 26.035 | 34.58 | 447.2 | 131.46 | 10.694 | 0.020631 | vapor
55 | 0.015762 | 0.10456 | 9.5643 | 44.126 | 46.841 | 143.94 | 26.526 | 35.227 | 446.38 | 135.82 | 10.684 | 0.020648 | vapor
55 | 0.015762 | 985.66 | 0.0010146 | 4.1478 | 4.1481 | 13.836 | 72.093 | 75.361 | 1547.2 | -0.20344 | 503.61 | 0.64598 | liquid
55 | 5.01 | 987.82 | 0.0010123 | 4.1333 | 4.2246 | 13.791 | 71.877 | 75.16 | 1556.3 | -0.20366 | 504.73 | 0.64857 | liquid
55 | 10.01 | 989.97 | 0.0010101 | 4.1189 | 4.3011 | 13.747 | 71.665 | 74.965 | 1565.4 | -0.20386 | 505.87 | 0.65114 | liquid
55 | 15.01 | 992.09 | 0.001008 | 4.1049 | 4.3775 | 13.703 | 71.457 | 74.776 | 1574.3 | -0.20404 | 507.01 | 0.65368 | liquid
55 | 20.01 | 994.19 | 0.0010058 | 4.0911 | 4.4537 | 13.658 | 71.254 | 74.592 | 1583.2 | -0.20421 | 508.17 | 0.65619 | liquid
55 | 25.01 | 996.27 | 0.0010037 | 4.0775 | 4.5298 | 13.615 | 71.055 | 74.414 | 1592 | -0.20437 | 509.34 | 0.65867 | liquid
55 | 30.01 | 998.33 | 0.0010017 | 4.0642 | 4.6058 | 13.571 | 70.86 | 74.24 | 1600.8 | -0.20451 | 510.52 | 0.66113 | liquid
55 | 35.01 | 1000.4 | 0.00099964 | 4.0511 | 4.6816 | 13.527 | 70.67 | 74.071 | 1609.5 | -0.20463 | 511.71 | 0.66356 | liquid
55 | 40.01 | 1002.4 | 0.00099763 | 4.0382 | 4.7573 | 13.484 | 70.483 | 73.907 | 1618.2 | -0.20475 | 512.92 | 0.66596 | liquid
55 | 45.01 | 1004.4 | 0.00099566 | 4.0256 | 4.8329 | 13.441 | 70.301 | 73.748 | 1626.8 | -0.20485 | 514.14 | 0.66834 | liquid
55 | 50.01 | 1006.3 | 0.0009937 | 4.0131 | 4.9084 | 13.398 | 70.122 | 73.593 | 1635.4 | -0.20494 | 515.37 | 0.6707 | liquid
55 | 55.01 | 1008.3 | 0.00099178 | 4.0009 | 4.9838 | 13.355 | 69.947 | 73.442 | 1643.9 | -0.20502 | 516.62 | 0.67303 | liquid
55 | 60.01 | 1010.2 | 0.00098988 | 3.9888 | 5.059 | 13.312 | 69.776 | 73.296 | 1652.3 | -0.20509 | 517.88 | 0.67534 | liquid
55 | 65.01 | 1012.1 | 0.00098801 | 3.9769 | 5.1341 | 13.269 | 69.609 | 73.154 | 1660.7 | -0.20515 | 519.15 | 0.67762 | liquid
55 | 70.01 | 1014 | 0.00098616 | 3.9653 | 5.2091 | 13.227 | 69.445 | 73.015 | 1669.1 | -0.2052 | 520.44 | 0.67988 | liquid
55 | 75.01 | 1015.9 | 0.00098434 | 3.9537 | 5.2839 | 13.185 | 69.284 | 72.881 | 1677.4 | -0.20524 | 521.74 | 0.68212 | liquid
55 | 80.01 | 1017.8 | 0.00098254 | 3.9424 | 5.3586 | 13.142 | 69.127 | 72.75 | 1685.7 | -0.20527 | 523.05 | 0.68434 | liquid
55 | 85.01 | 1019.6 | 0.00098076 | 3.9312 | 5.4332 | 13.1 | 68.973 | 72.623 | 1693.9 | -0.20529 | 524.38 | 0.68653 | liquid
55 | 90.01 | 1021.4 | 0.00097901 | 3.9202 | 5.5077 | 13.058 | 68.822 | 72.499 | 1702 | -0.20531 | 525.73 | 0.68871 | liquid
55 | 95.01 | 1023.2 | 0.00097728 | 3.9093 | 5.5821 | 13.016 | 68.675 | 72.379 | 1710.2 | -0.20532 | 527.09 | 0.69086 | liquid
55 | 100.01 | 1025 | 0.00097557 | 3.8986 | 5.6563 | 12.975 | 68.53 | 72.262 | 1718.3 | -0.20532 | 528.46 | 0.69299 | liquid
60 | 0.01 | 0.065211 | 15.335 | 44.278 | 47.041 | 148.31 | 25.968 | 34.486 | 450.67 | 119.13 | 10.87 | 0.021011 | vapor
60 | 0.019946 | 0.13043 | 7.6672 | 44.244 | 46.999 | 142.47 | 26.644 | 35.396 | 449.5 | 123.21 | 10.854 | 0.021043 | vapor
60 | 0.019946 | 983.16 | 0.0010171 | 4.5247 | 4.5251 | 14.976 | 71.641 | 75.396 | 1550.8 | -0.20066 | 466.02 | 0.65096 | liquid
60 | 5.01 | 985.33 | 0.0010149 | 4.5089 | 4.6005 | 14.928 | 71.435 | 75.199 | 1560 | -0.20094 | 467.22 | 0.65355 | liquid
60 | 10.01 | 987.48 | 0.0010127 | 4.4934 | 4.676 | 14.881 | 71.233 | 75.008 | 1569.2 | -0.2012 | 468.43 | 0.65613 | liquid
60 | 15.01 | 989.61 | 0.0010105 | 4.4782 | 4.7514 | 14.834 | 71.036 | 74.821 | 1578.3 | -0.20145 | 469.65 | 0.65867 | liquid
60 | 20.01 | 991.71 | 0.0010084 | 4.4633 | 4.8268 | 14.787 | 70.842 | 74.64 | 1587.3 | -0.20167 | 470.87 | 0.66119 | liquid
60 | 25.01 | 993.79 | 0.0010062 | 4.4486 | 4.902 | 14.74 | 70.653 | 74.464 | 1596.3 | -0.20188 | 472.11 | 0.66369 | liquid
60 | 30.01 | 995.85 | 0.0010042 | 4.4342 | 4.9771 | 14.694 | 70.467 | 74.292 | 1605.1 | -0.20208 | 473.35 | 0.66616 | liquid
60 | 35.01 | 997.88 | 0.0010021 | 4.4201 | 5.0521 | 14.648 | 70.285 | 74.126 | 1613.9 | -0.20225 | 474.6 | 0.6686 | liquid
60 | 40.01 | 999.9 | 0.0010001 | 4.4061 | 5.127 | 14.602 | 70.107 | 73.964 | 1622.7 | -0.20242 | 475.86 | 0.67102 | liquid
60 | 45.01 | 1001.9 | 0.00099812 | 4.3925 | 5.2018 | 14.556 | 69.933 | 73.806 | 1631.4 | -0.20257 | 477.13 | 0.67342 | liquid
60 | 50.01 | 1003.9 | 0.00099615 | 4.379 | 5.2765 | 14.511 | 69.762 | 73.653 | 1640 | -0.20271 | 478.4 | 0.67579 | liquid
60 | 55.01 | 1005.8 | 0.00099422 | 4.3658 | 5.3511 | 14.466 | 69.595 | 73.503 | 1648.6 | -0.20284 | 479.69 | 0.67814 | liquid
60 | 60.01 | 1007.7 | 0.00099231 | 4.3528 | 5.4256 | 14.421 | 69.431 | 73.358 | 1657.1 | -0.20295 | 480.99 | 0.68046 | liquid
60 | 65.01 | 1009.7 | 0.00099043 | 4.34 | 5.5 | 14.376 | 69.27 | 73.217 | 1665.6 | -0.20306 | 482.29 | 0.68277 | liquid
60 | 70.01 | 1011.6 | 0.00098857 | 4.3275 | 5.5743 | 14.332 | 69.113 | 73.079 | 1674 | -0.20316 | 483.61 | 0.68505 | liquid
60 | 75.01 | 1013.4 | 0.00098674 | 4.3151 | 5.6485 | 14.287 | 68.958 | 72.945 | 1682.3 | -0.20324 | 484.94 | 0.68731 | liquid
60 | 80.01 | 1015.3 | 0.00098493 | 4.3029 | 5.7225 | 14.243 | 68.807 | 72.815 | 1690.6 | -0.20332 | 486.27 | 0.68955 | liquid
60 | 85.01 | 1017.1 | 0.00098315 | 4.2908 | 5.7965 | 14.199 | 68.659 | 72.688 | 1698.9 | -0.20338 | 487.62 | 0.69177 | liquid
60 | 90.01 | 1019 | 0.00098139 | 4.279 | 5.8704 | 14.155 | 68.514 | 72.565 | 1707.1 | -0.20344 | 488.98 | 0.69397 | liquid
60 | 95.01 | 1020.8 | 0.00097965 | 4.2673 | 5.9441 | 14.111 | 68.372 | 72.445 | 1715.2 | -0.2035 | 490.35 | 0.69615 | liquid
60 | 100.01 | 1022.6 | 0.00097793 | 4.2559 | 6.0178 | 14.068 | 68.233 | 72.328 | 1723.3 | -0.20354 | 491.74 | 0.6983 | liquid
65 | 0.01 | 0.064233 | 15.568 | 44.408 | 47.213 | 148.83 | 25.928 | 34.424 | 454.08 | 108.91 | 11.047 | 0.021396 | vapor
65 | 0.025042 | 0.16146 | 6.1935 | 44.361 | 47.155 | 141.05 | 26.771 | 35.58 | 452.57 | 112.39 | 11.024 | 0.021447 | vapor
65 | 0.025042 | 980.52 | 0.0010199 | 4.9018 | 4.9022 | 16.099 | 71.18 | 75.439 | 1553.3 | -0.19791 | 432.88 | 0.65554 | liquid
65 | 5.01 | 982.69 | 0.0010176 | 4.8848 | 4.9766 | 16.049 | 70.985 | 75.244 | 1562.6 | -0.19825 | 434.14 | 0.65814 | liquid
65 | 10.01 | 984.85 | 0.0010154 | 4.8681 | 5.0512 | 15.999 | 70.793 | 75.054 | 1571.9 | -0.19857 | 435.41 | 0.66073 | liquid
65 | 15.01 | 986.99 | 0.0010132 | 4.8517 | 5.1257 | 15.949 | 70.605 | 74.87 | 1581.1 | -0.19887 | 436.68 | 0.66329 | liquid
65 | 20.01 | 989.09 | 0.001011 | 4.8356 | 5.2001 | 15.899 | 70.421 | 74.69 | 1590.3 | -0.19916 | 437.95 | 0.66582 | liquid
65 | 25.01 | 991.18 | 0.0010089 | 4.8199 | 5.2744 | 15.85 | 70.241 | 74.516 | 1599.3 | -0.19942 | 439.23 | 0.66834 | liquid
65 | 30.01 | 993.24 | 0.0010068 | 4.8044 | 5.3487 | 15.801 | 70.064 | 74.346 | 1608.3 | -0.19967 | 440.51 | 0.67082 | liquid
65 | 35.01 | 995.28 | 0.0010047 | 4.7892 | 5.4229 | 15.752 | 69.89 | 74.18 | 1617.3 | -0.1999 | 441.8 | 0.67328 | liquid
65 | 40.01 | 997.3 | 0.0010027 | 4.7742 | 5.497 | 15.704 | 69.72 | 74.019 | 1626.1 | -0.20012 | 443.09 | 0.67572 | liquid
65 | 45.01 | 999.3 | 0.0010007 | 4.7596 | 5.571 | 15.656 | 69.553 | 73.863 | 1634.9 | -0.20032 | 444.39 | 0.67814 | liquid
65 | 50.01 | 1001.3 | 0.00099873 | 4.7451 | 5.6449 | 15.609 | 69.39 | 73.71 | 1643.6 | -0.20051 | 445.69 | 0.68053 | liquid
65 | 55.01 | 1003.2 | 0.00099678 | 4.731 | 5.7188 | 15.561 | 69.23 | 73.562 | 1652.2 | -0.20068 | 447.01 | 0.6829 | liquid
65 | 60.01 | 1005.2 | 0.00099486 | 4.717 | 5.7926 | 15.514 | 69.072 | 73.417 | 1660.8 | -0.20084 | 448.33 | 0.68525 | liquid
65 | 65.01 | 1007.1 | 0.00099297 | 4.7033 | 5.8662 | 15.467 | 68.918 | 73.277 | 1669.3 | -0.201 | 449.65 | 0.68758 | liquid
65 | 70.01 | 1009 | 0.0009911 | 4.6898 | 5.9398 | 15.421 | 68.768 | 73.14 | 1677.8 | -0.20114 | 450.99 | 0.68989 | liquid
65 | 75.01 | 1010.9 | 0.00098926 | 4.6765 | 6.0133 | 15.374 | 68.62 | 73.006 | 1686.2 | -0.20127 | 452.33 | 0.69217 | liquid
65 | 80.01 | 1012.7 | 0.00098744 | 4.6635 | 6.0868 | 15.328 | 68.474 | 72.876 | 1694.6 | -0.20139 | 453.68 | 0.69444 | liquid
65 | 85.01 | 1014.6 | 0.00098564 | 4.6506 | 6.1601 | 15.282 | 68.332 | 72.749 | 1702.9 | -0.2015 | 455.03 | 0.69669 | liquid
65 | 90.01 | 1016.4 | 0.00098387 | 4.638 | 6.2334 | 15.237 | 68.193 | 72.626 | 1711.1 | -0.2016 | 456.4 | 0.69891 | liquid
65 | 95.01 | 1018.2 | 0.00098212 | 4.6255 | 6.3065 | 15.191 | 68.056 | 72.505 | 1719.3 | -0.20169 | 457.77 | 0.70112 | liquid
65 | 100.01 | 1020 | 0.00098039 | 4.6132 | 6.3796 | 15.146 | 67.922 | 72.388 | 1727.4 | -0.20177 | 459.16 | 0.70331 | liquid
70 | 0.01 | 0.063285 | 15.801 | 44.538 | 47.385 | 149.33 | 25.904 | 34.382 | 457.45 | 100.12 | 11.226 | 0.021784 | vapor
70 | 0.031201 | 0.19843 | 5.0395 | 44.477 | 47.31 | 139.69 | 26.909 | 35.782 | 455.57 | 103.04 | 11.195 | 0.02186 | vapor
70 | 0.031201 | 977.73 | 0.0010228 | 5.2791 | 5.2796 | 17.207 | 70.714 | 75.488 | 1554.6 | -0.19517 | 403.53 | 0.65972 | liquid
70 | 5.01 | 979.92 | 0.0010205 | 5.2609 | 5.353 | 17.154 | 70.529 | 75.295 | 1564.1 | -0.19557 | 404.83 | 0.66234 | liquid
70 | 10.01 | 982.09 | 0.0010182 | 5.243 | 5.4266 | 17.101 | 70.347 | 75.106 | 1573.6 | -0.19595 | 406.13 | 0.66495 | liquid
70 | 15.01 | 984.23 | 0.001016 | 5.2254 | 5.5002 | 17.048 | 70.168 | 74.922 | 1582.9 | -0.19631 | 407.43 | 0.66753 | liquid
70 | 20.01 | 986.35 | 0.0010138 | 5.2082 | 5.5737 | 16.996 | 69.992 | 74.744 | 1592.2 | -0.19665 | 408.73 | 0.67009 | liquid
70 | 25.01 | 988.44 | 0.0010117 | 5.1913 | 5.6471 | 16.944 | 69.82 | 74.57 | 1601.4 | -0.19697 | 410.04 | 0.67262 | liquid
70 | 30.01 | 990.51 | 0.0010096 | 5.1747 | 5.7206 | 16.893 | 69.651 | 74.401 | 1610.5 | -0.19727 | 411.35 | 0.67513 | liquid
70 | 35.01 | 992.56 | 0.0010075 | 5.1585 | 5.7939 | 16.842 | 69.486 | 74.236 | 1619.5 | -0.19756 | 412.66 | 0.67761 | liquid
70 | 40.01 | 994.59 | 0.0010054 | 5.1425 | 5.8672 | 16.791 | 69.323 | 74.076 | 1628.5 | -0.19782 | 413.98 | 0.68008 | liquid
70 | 45.01 | 996.59 | 0.0010034 | 5.1268 | 5.9404 | 16.741 | 69.164 | 73.919 | 1637.4 | -0.19808 | 415.29 | 0.68252 | liquid
70 | 50.01 | 998.57 | 0.0010014 | 5.1114 | 6.0136 | 16.691 | 69.007 | 73.767 | 1646.2 | -0.19831 | 416.62 | 0.68493 | liquid
70 | 55.01 | 1000.5 | 0.00099946 | 5.0962 | 6.0867 | 16.641 | 68.854 | 73.619 | 1654.9 | -0.19854 | 417.94 | 0.68733 | liquid
70 | 60.01 | 1002.5 | 0.00099753 | 5.0814 | 6.1598 | 16.592 | 68.704 | 73.475 | 1663.6 | -0.19875 | 419.28 | 0.68971 | liquid
70 | 65.01 | 1004.4 | 0.00099562 | 5.0667 | 6.2328 | 16.543 | 68.556 | 73.334 | 1672.2 | -0.19894 | 420.61 | 0.69207 | liquid
70 | 70.01 | 1006.3 | 0.00099373 | 5.0523 | 6.3057 | 16.495 | 68.411 | 73.197 | 1680.7 | -0.19913 | 421.95 | 0.6944 | liquid
70 | 75.01 | 1008.2 | 0.00099188 | 5.0382 | 6.3785 | 16.446 | 68.269 | 73.064 | 1689.2 | -0.1993 | 423.3 | 0.69672 | liquid
70 | 80.01 | 1010.1 | 0.00099004 | 5.0242 | 6.4513 | 16.398 | 68.13 | 72.934 | 1697.6 | -0.19947 | 424.65 | 0.69901 | liquid
70 | 85.01 | 1011.9 | 0.00098824 | 5.0105 | 6.524 | 16.351 | 67.993 | 72.807 | 1705.9 | -0.19962 | 426.01 | 0.70129 | liquid
70 | 90.01 | 1013.7 | 0.00098645 | 4.997 | 6.5966 | 16.303 | 67.859 | 72.683 | 1714.2 | -0.19976 | 427.37 | 0.70355 | liquid
70 | 95.01 | 1015.5 | 0.00098469 | 4.9838 | 6.6692 | 16.256 | 67.728 | 72.562 | 1722.5 | -0.19989 | 428.75 | 0.70579 | liquid
70 | 100.01 | 1017.3 | 0.00098295 | 4.9707 | 6.7417 | 16.209 | 67.599 | 72.445 | 1730.6 | -0.20002 | 430.12 | 0.70801 | liquid
75 | 0.01 | 0.062366 | 16.034 | 44.668 | 47.557 | 149.83 | 25.891 | 34.354 | 460.77 | 92.421 | 11.406 | 0.022176 | vapor
75 | 0.038595 | 0.24219 | 4.1289 | 44.592 | 47.463 | 138.38 | 27.059 | 36.004 | 458.51 | 94.915 | 11.367 | 0.022283 | vapor
75 | 0.038595 | 974.81 | 0.0010258 | 5.6566 | 5.6573 | 18.299 | 70.244 | 75.544 | 1554.9 | -0.19242 | 377.4 | 0.66353 | liquid
75 | 5.01 | 977.01 | 0.0010235 | 5.6372 | 5.7296 | 18.243 | 70.069 | 75.351 | 1564.6 | -0.19289 | 378.72 | 0.66617 | liquid
75 | 10.01 | 979.2 | 0.0010212 | 5.6181 | 5.8023 | 18.187 | 69.895 | 75.163 | 1574.2 | -0.19333 | 380.04 | 0.6688 | liquid
75 | 15.01 | 981.35 | 0.001019 | 5.5994 | 5.8749 | 18.132 | 69.725 | 74.979 | 1583.7 | -0.19375 | 381.37 | 0.6714 | liquid
75 | 20.01 | 983.48 | 0.0010168 | 5.581 | 5.9475 | 18.077 | 69.557 | 74.801 | 1593.1 | -0.19415 | 382.69 | 0.67399 | liquid
75 | 25.01 | 985.59 | 0.0010146 | 5.563 | 6.0201 | 18.023 | 69.393 | 74.627 | 1602.5 | -0.19452 | 384.02 | 0.67655 | liquid
75 | 30.01 | 987.67 | 0.0010125 | 5.5453 | 6.0927 | 17.969 | 69.232 | 74.458 | 1611.7 | -0.19488 | 385.34 | 0.67908 | liquid
75 | 35.01 | 989.73 | 0.0010104 | 5.528 | 6.1652 | 17.916 | 69.074 | 74.293 | 1620.8 | -0.19522 | 386.67 | 0.68159 | liquid
75 | 40.01 | 991.77 | 0.0010083 | 5.511 | 6.2377 | 17.863 | 68.919 | 74.133 | 1629.9 | -0.19554 | 387.99 | 0.68408 | liquid
75 | 45.01 | 993.78 | 0.0010063 | 5.4942 | 6.3102 | 17.811 | 68.767 | 73.977 | 1638.9 | -0.19584 | 389.32 | 0.68655 | liquid
75 | 50.01 | 995.77 | 0.0010042 | 5.4778 | 6.3826 | 17.759 | 68.617 | 73.825 | 1647.8 | -0.19613 | 390.65 | 0.689 | liquid
75 | 55.01 | 997.74 | 0.0010023 | 5.4617 | 6.455 | 17.707 | 68.47 | 73.676 | 1656.6 | -0.1964 | 391.99 | 0.69143 | liquid
75 | 60.01 | 999.69 | 0.0010003 | 5.4459 | 6.5273 | 17.656 | 68.326 | 73.532 | 1665.4 | -0.19666 | 393.32 | 0.69384 | liquid
75 | 65.01 | 1001.6 | 0.00099838 | 5.4303 | 6.5996 | 17.605 | 68.185 | 73.391 | 1674.1 | -0.1969 | 394.66 | 0.69623 | liquid
75 | 70.01 | 1003.5 | 0.00099648 | 5.415 | 6.6718 | 17.554 | 68.046 | 73.254 | 1682.7 | -0.19713 | 396.01 | 0.69859 | liquid
75 | 75.01 | 1005.4 | 0.0009946 | 5.3999 | 6.744 | 17.504 | 67.91 | 73.12 | 1691.2 | -0.19734 | 397.35 | 0.70094 | liquid
75 | 80.01 | 1007.3 | 0.00099276 | 5.3851 | 6.8161 | 17.454 | 67.776 | 72.989 | 1699.7 | -0.19755 | 398.7 | 0.70327 | liquid
75 | 85.01 | 1009.2 | 0.00099093 | 5.3706 | 6.8882 | 17.404 | 67.645 | 72.862 | 1708.1 | -0.19774 | 400.05 | 0.70558 | liquid
75 | 90.01 | 1011 | 0.00098913 | 5.3563 | 6.9602 | 17.355 | 67.516 | 72.737 | 1716.5 | -0.19793 | 401.41 | 0.70788 | liquid
75 | 95.01 | 1012.8 | 0.00098735 | 5.3422 | 7.0321 | 17.306 | 67.39 | 72.616 | 1724.7 | -0.1981 | 402.77 | 0.71015 | liquid
75 | 100.01 | 1014.6 | 0.0009856 | 5.3283 | 7.104 | 17.257 | 67.266 | 72.498 | 1733 | -0.19826 | 404.14 | 0.71241 | liquid
80 | 0.01 | 0.061474 | 16.267 | 44.798 | 47.729 | 150.32 | 25.887 | 34.336 | 464.05 | 85.586 | 11.587 | 0.022572 | vapor
80 | 0.047414 | 0.29367 | 3.4052 | 44.706 | 47.615 | 137.12 | 27.222 | 36.246 | 461.39 | 87.812 | 11.539 | 0.022717 | vapor
80 | 0.047414 | 971.77 | 0.0010291 | 6.0345 | 6.0353 | 19.377 | 69.772 | 75.608 | 1554.3 | -0.18965 | 354.04 | 0.66697 | liquid
80 | 5.01 | 973.98 | 0.0010267 | 6.0138 | 6.1065 | 19.318 | 69.605 | 75.415 | 1564.1 | -0.19019 | 355.37 | 0.66963 | liquid
80 | 10.01 | 976.18 | 0.0010244 | 5.9935 | 6.1782 | 19.26 | 69.44 | 75.225 | 1573.9 | -0.19069 | 356.71 | 0.67229 | liquid
80 | 15.01 | 978.35 | 0.0010221 | 5.9736 | 6.25 | 19.202 | 69.278 | 75.041 | 1583.6 | -0.19117 | 358.05 | 0.67492 | liquid
80 | 20.01 | 980.5 | 0.0010199 | 5.954 | 6.3217 | 19.144 | 69.118 | 74.862 | 1593.2 | -0.19163 | 359.38 | 0.67754 | liquid
80 | 25.01 | 982.62 | 0.0010177 | 5.9349 | 6.3934 | 19.088 | 68.962 | 74.688 | 1602.6 | -0.19207 | 360.72 | 0.68012 | liquid
80 | 30.01 | 984.72 | 0.0010155 | 5.9161 | 6.4651 | 19.031 | 68.808 | 74.518 | 1612 | -0.19248 | 362.05 | 0.68269 | liquid
80 | 35.01 | 986.79 | 0.0010134 | 5.8977 | 6.5368 | 18.976 | 68.657 | 74.353 | 1621.3 | -0.19287 | 363.38 | 0.68523 | liquid
80 | 40.01 | 988.84 | 0.0010113 | 5.8796 | 6.6085 | 18.921 | 68.509 | 74.192 | 1630.4 | -0.19325 | 364.71 | 0.68776 | liquid
80 | 45.01 | 990.86 | 0.0010092 | 5.8619 | 6.6802 | 18.866 | 68.364 | 74.036 | 1639.5 | -0.1936 | 366.04 | 0.69026 | liquid
80 | 50.01 | 992.86 | 0.0010072 | 5.8445 | 6.7519 | 18.812 | 68.221 | 73.883 | 1648.5 | -0.19394 | 367.38 | 0.69274 | liquid
80 | 55.01 | 994.85 | 0.0010052 | 5.8273 | 6.8235 | 18.758 | 68.08 | 73.734 | 1657.5 | -0.19426 | 368.71 | 0.6952 | liquid
80 | 60.01 | 996.81 | 0.0010032 | 5.8105 | 6.8951 | 18.704 | 67.942 | 73.589 | 1666.3 | -0.19456 | 370.05 | 0.69764 | liquid
80 | 65.01 | 998.75 | 0.0010013 | 5.794 | 6.9667 | 18.651 | 67.807 | 73.448 | 1675.1 | -0.19485 | 371.38 | 0.70006 | liquid
80 | 70.01 | 1000.7 | 0.00099933 | 5.7778 | 7.0382 | 18.599 | 67.674 | 73.31 | 1683.8 | -0.19512 | 372.72 | 0.70247 | liquid
80 | 75.01 | 1002.6 | 0.00099744 | 5.7619 | 7.1097 | 18.547 | 67.543 | 73.175 | 1692.4 | -0.19538 | 374.06 | 0.70485 | liquid
80 | 80.01 | 1004.5 | 0.00099557 | 5.7462 | 7.1812 | 18.495 | 67.415 | 73.044 | 1701 | -0.19563 | 375.4 | 0.70721 | liquid
80 | 85.01 | 1006.3 | 0.00099373 | 5.7307 | 7.2526 | 18.443 | 67.289 | 72.916 | 1709.5 | -0.19587 | 376.75 | 0.70956 | liquid
80 | 90.01 | 1008.2 | 0.00099191 | 5.7156 | 7.324 | 18.392 | 67.165 | 72.79 | 1717.9 | -0.19609 | 378.09 | 0.71189 | liquid
80 | 95.01 | 1010 | 0.00099011 | 5.7006 | 7.3954 | 18.342 | 67.044 | 72.668 | 1726.2 | -0.1963 | 379.45 | 0.7142 | liquid
80 | 100.01 | 1011.8 | 0.00098834 | 5.686 | 7.4667 | 18.291 | 66.924 | 72.549 | 1734.5 | -0.1965 | 380.8 | 0.7165 | liquid
85 | 0.01 | 0.060607 | 16.5 | 44.928 | 47.9 | 150.8 | 25.889 | 34.326 | 467.31 | 79.474 | 11.77 | 0.022972 | vapor
85 | 0.057867 | 0.35388 | 2.8258 | 44.818 | 47.764 | 135.9 | 27.399 | 36.512 | 464.2 | 81.564 | 11.712 | 0.023162 | vapor
85 | 0.057867 | 968.59 | 0.0010324 | 6.4126 | 6.4137 | 20.44 | 69.299 | 75.679 | 1552.8 | -0.18686 | 333.06 | 0.67004 | liquid
85 | 5.01 | 970.82 | 0.0010301 | 6.3908 | 6.4838 | 20.379 | 69.14 | 75.485 | 1562.8 | -0.18746 | 334.4 | 0.67273 | liquid
85 | 10.01 | 973.04 | 0.0010277 | 6.3692 | 6.5545 | 20.318 | 68.983 | 75.295 | 1572.7 | -0.18803 | 335.75 | 0.67543 | liquid
85 | 15.01 | 975.23 | 0.0010254 | 6.3481 | 6.6253 | 20.257 | 68.828 | 75.109 | 1582.6 | -0.18858 | 337.09 | 0.67809 | liquid
85 | 20.01 | 977.4 | 0.0010231 | 6.3273 | 6.6962 | 20.197 | 68.677 | 74.929 | 1592.3 | -0.1891 | 338.43 | 0.68074 | liquid
85 | 25.01 | 979.54 | 0.0010209 | 6.307 | 6.767 | 20.138 | 68.527 | 74.754 | 1601.9 | -0.18959 | 339.77 | 0.68336 | liquid
85 | 30.01 | 981.65 | 0.0010187 | 6.2871 | 6.8379 | 20.08 | 68.381 | 74.583 | 1611.4 | -0.19006 | 341.1 | 0.68596 | liquid
85 | 35.01 | 983.74 | 0.0010165 | 6.2676 | 6.9088 | 20.022 | 68.237 | 74.417 | 1620.8 | -0.19051 | 342.44 | 0.68854 | liquid
85 | 40.01 | 985.8 | 0.0010144 | 6.2485 | 6.9797 | 19.964 | 68.095 | 74.255 | 1630.1 | -0.19094 | 343.77 | 0.6911 | liquid
85 | 45.01 | 987.84 | 0.0010123 | 6.2297 | 7.0505 | 19.907 | 67.956 | 74.097 | 1639.3 | -0.19135 | 345.1 | 0.69363 | liquid
85 | 50.01 | 989.86 | 0.0010102 | 6.2113 | 7.1214 | 19.851 | 67.819 | 73.943 | 1648.5 | -0.19173 | 346.43 | 0.69615 | liquid
85 | 55.01 | 991.85 | 0.0010082 | 6.1932 | 7.1923 | 19.795 | 67.685 | 73.794 | 1657.5 | -0.1921 | 347.76 | 0.69865 | liquid
85 | 60.01 | 993.83 | 0.0010062 | 6.1754 | 7.2632 | 19.739 | 67.553 | 73.648 | 1666.4 | -0.19245 | 349.09 | 0.70112 | liquid
85 | 65.01 | 995.78 | 0.0010042 | 6.1579 | 7.3341 | 19.684 | 67.423 | 73.505 | 1675.3 | -0.19279 | 350.42 | 0.70358 | liquid
85 | 70.01 | 997.71 | 0.0010023 | 6.1408 | 7.4049 | 19.63 | 67.296 | 73.366 | 1684.1 | -0.19311 | 351.75 | 0.70602 | liquid
85 | 75.01 | 999.62 | 0.0010004 | 6.1239 | 7.4757 | 19.576 | 67.171 | 73.231 | 1692.8 | -0.19341 | 353.08 | 0.70844 | liquid
85 | 80.01 | 1001.5 | 0.00099849 | 6.1073 | 7.5465 | 19.522 | 67.048 | 73.098 | 1701.5 | -0.1937 | 354.41 | 0.71084 | liquid
85 | 85.01 | 1003.4 | 0.00099662 | 6.091 | 7.6173 | 19.469 | 66.927 | 72.969 | 1710 | -0.19398 | 355.75 | 0.71323 | liquid
85 | 90.01 | 1005.2 | 0.00099478 | 6.075 | 7.6881 | 19.416 | 66.808 | 72.843 | 1718.5 | -0.19425 | 357.08 | 0.7156 | liquid
85 | 95.01 | 1007.1 | 0.00099297 | 6.0592 | 7.7588 | 19.364 | 66.691 | 72.72 | 1726.9 | -0.1945 | 358.42 | 0.71795 | liquid
85 | 100.01 | 1008.9 | 0.00099118 | 6.0437 | 7.8295 | 19.312 | 66.576 | 72.6 | 1735.3 | -0.19474 | 359.75 | 0.72028 | liquid
90 | 0.01 | 0.059766 | 16.732 | 45.058 | 48.072 | 151.28 | 25.896 | 34.323 | 470.53 | 73.982 | 11.955 | 0.023376 | vapor
90 | 0.070182 | 0.4239 | 2.3591 | 44.929 | 47.912 | 134.72 | 27.592 | 36.804 | 466.94 | 76.034 | 11.885 | 0.023618 | vapor
90 | 0.070182 | 965.3 | 0.001036 | 6.7912 | 6.7925 | 21.49 | 68.826 | 75.759 | 1550.4 | -0.18402 | 314.17 | 0.67277 | liquid
90 | 5.01 | 967.54 | 0.0010335 | 6.7681 | 6.8614 | 21.426 | 68.675 | 75.563 | 1560.5 | -0.18469 | 315.51 | 0.67549 | liquid
90 | 10.01 | 969.79 | 0.0010312 | 6.7452 | 6.9312 | 21.362 | 68.525 | 75.371 | 1570.7 | -0.18534 | 316.85 | 0.67822 | liquid
90 | 15.01 | 972 | 0.0010288 | 6.7229 | 7.0011 | 21.299 | 68.378 | 75.183 | 1580.7 | -0.18595 | 318.2 | 0.68092 | liquid
90 | 20.01 | 974.19 | 0.0010265 | 6.7009 | 7.071 | 21.237 | 68.233 | 75.001 | 1590.6 | -0.18653 | 319.54 | 0.6836 | liquid
90 | 25.01 | 976.35 | 0.0010242 | 6.6795 | 7.141 | 21.175 | 68.091 | 74.824 | 1600.3 | -0.18709 | 320.87 | 0.68626 | liquid
90 | 30.01 | 978.48 | 0.001022 | 6.6584 | 7.211 | 21.114 | 67.951 | 74.652 | 1610 | -0.18762 | 322.21 | 0.6889 | liquid
90 | 35.01 | 980.58 | 0.0010198 | 6.6378 | 7.281 | 21.054 | 67.814 | 74.484 | 1619.5 | -0.18813 | 323.54 | 0.69152 | liquid
90 | 40.01 | 982.67 | 0.0010176 | 6.6176 | 7.3511 | 20.994 | 67.679 | 74.321 | 1629 | -0.18861 | 324.86 | 0.69411 | liquid
90 | 45.01 | 984.72 | 0.0010155 | 6.5977 | 7.4212 | 20.935 | 67.546 | 74.162 | 1638.3 | -0.18907 | 326.19 | 0.69668 | liquid
90 | 50.01 | 986.76 | 0.0010134 | 6.5783 | 7.4913 | 20.876 | 67.415 | 74.007 | 1647.6 | -0.18951 | 327.51 | 0.69924 | liquid
90 | 55.01 | 988.77 | 0.0010114 | 6.5592 | 7.5614 | 20.818 | 67.287 | 73.855 | 1656.7 | -0.18993 | 328.84 | 0.70177 | liquid
90 | 60.01 | 990.76 | 0.0010093 | 6.5404 | 7.6316 | 20.761 | 67.16 | 73.708 | 1665.8 | -0.19033 | 330.16 | 0.70429 | liquid
90 | 65.01 | 992.72 | 0.0010073 | 6.522 | 7.7017 | 20.704 | 67.036 | 73.564 | 1674.8 | -0.19071 | 331.48 | 0.70678 | liquid
90 | 70.01 | 994.67 | 0.0010054 | 6.5039 | 7.7719 | 20.648 | 66.914 | 73.424 | 1683.7 | -0.19108 | 332.8 | 0.70926 | liquid
90 | 75.01 | 996.59 | 0.0010034 | 6.4861 | 7.842 | 20.592 | 66.794 | 73.287 | 1692.5 | -0.19143 | 334.12 | 0.71172 | liquid
90 | 80.01 | 998.5 | 0.0010015 | 6.4686 | 7.9122 | 20.536 | 66.676 | 73.154 | 1701.2 | -0.19176 | 335.44 | 0.71416 | liquid
90 | 85.01 | 1000.4 | 0.00099962 | 6.4514 | 7.9823 | 20.481 | 66.56 | 73.023 | 1709.9 | -0.19208 | 336.76 | 0.71659 | liquid
90 | 90.01 | 1002.3 | 0.00099775 | 6.4345 | 8.0524 | 20.426 | 66.446 | 72.896 | 1718.4 | -0.19239 | 338.08 | 0.719 | liquid
90 | 95.01 | 1004.1 | 0.00099592 | 6.4179 | 8.1225 | 20.372 | 66.334 | 72.772 | 1726.9 | -0.19268 | 339.4 | 0.72139 | liquid
90 | 100.01 | 1005.9 | 0.0009941 | 6.4016 | 8.1927 | 20.318 | 66.223 | 72.65 | 1735.4 | -0.19296 | 340.72 | 0.72376 | liquid
95 | 0.01 | 0.058947 | 16.964 | 45.187 | 48.244 | 151.75 | 25.908 | 34.326 | 473.71 | 69.028 | 12.14 | 0.023784 | vapor
95 | 0.084608 | 0.50491 | 1.9806 | 45.039 | 48.058 | 133.58 | 27.801 | 37.123 | 469.61 | 71.113 | 12.059 | 0.024088 | vapor
95 | 0.084608 | 961.88 | 0.0010396 | 7.1701 | 7.1717 | 22.526 | 68.354 | 75.848 | 1547.2 | -0.18114 | 297.08 | 0.67516 | liquid
95 | 5.01 | 964.15 | 0.0010372 | 7.1458 | 7.2394 | 22.46 | 68.211 | 75.65 | 1557.5 | -0.18188 | 298.41 | 0.67791 | liquid
95 | 10.01 | 966.42 | 0.0010347 | 7.1216 | 7.3082 | 22.393 | 68.068 | 75.454 | 1567.8 | -0.1826 | 299.76 | 0.68067 | liquid
95 | 15.01 | 968.66 | 0.0010324 | 7.098 | 7.3772 | 22.328 | 67.928 | 75.265 | 1578 | -0.18328 | 301.1 | 0.68342 | liquid
95 | 20.01 | 970.87 | 0.00103 | 7.0749 | 7.4462 | 22.263 | 67.79 | 75.08 | 1588.1 | -0.18393 | 302.44 | 0.68614 | liquid
95 | 25.01 | 973.05 | 0.0010277 | 7.0522 | 7.5153 | 22.199 | 67.655 | 74.901 | 1598 | -0.18455 | 303.77 | 0.68884 | liquid
95 | 30.01 | 975.2 | 0.0010254 | 7.03 | 7.5844 | 22.135 | 67.521 | 74.726 | 1607.8 | -0.18515 | 305.1 | 0.69151 | liquid
95 | 35.01 | 977.33 | 0.0010232 | 7.0083 | 7.6536 | 22.073 | 67.39 | 74.556 | 1617.5 | -0.18571 | 306.42 | 0.69417 | liquid
95 | 40.01 | 979.43 | 0.001021 | 6.9869 | 7.7229 | 22.011 | 67.261 | 74.391 | 1627.1 | -0.18625 | 307.74 | 0.6968 | liquid
95 | 45.01 | 981.51 | 0.0010188 | 6.966 | 7.7922 | 21.95 | 67.134 | 74.23 | 1636.6 | -0.18677 | 309.06 | 0.69942 | liquid
95 | 50.01 | 983.56 | 0.0010167 | 6.9455 | 7.8615 | 21.889 | 67.009 | 74.073 | 1646 | -0.18726 | 310.37 | 0.70201 | liquid
95 | 55.01 | 985.59 | 0.0010146 | 6.9254 | 7.9309 | 21.829 | 66.886 | 73.92 | 1655.3 | -0.18773 | 311.69 | 0.70458 | liquid
95 | 60.01 | 987.59 | 0.0010126 | 6.9056 | 8.0003 | 21.769 | 66.765 | 73.771 | 1664.4 | -0.18818 | 313 | 0.70714 | liquid
95 | 65.01 | 989.58 | 0.0010105 | 6.8862 | 8.0697 | 21.71 | 66.646 | 73.626 | 1673.5 | -0.18862 | 314.31 | 0.70968 | liquid
95 | 70.01 | 991.54 | 0.0010085 | 6.8671 | 8.1391 | 21.652 | 66.529 | 73.484 | 1682.5 | -0.18903 | 315.61 | 0.71219 | liquid
95 | 75.01 | 993.48 | 0.0010066 | 6.8484 | 8.2086 | 21.594 | 66.414 | 73.346 | 1691.4 | -0.18942 | 316.92 | 0.7147 | liquid
95 | 80.01 | 995.4 | 0.0010046 | 6.83 | 8.2781 | 21.537 | 66.301 | 73.211 | 1700.3 | -0.1898 | 318.22 | 0.71718 | liquid
95 | 85.01 | 997.3 | 0.0010027 | 6.8119 | 8.3476 | 21.48 | 66.19 | 73.079 | 1709 | -0.19016 | 319.53 | 0.71964 | liquid
95 | 90.01 | 999.18 | 0.0010008 | 6.7942 | 8.417 | 21.424 | 66.081 | 72.95 | 1717.7 | -0.19051 | 320.83 | 0.72209 | liquid
95 | 95.01 | 1001 | 0.00099896 | 6.7767 | 8.4865 | 21.368 | 65.973 | 72.824 | 1726.3 | -0.19084 | 322.14 | 0.72452 | liquid
95 | 100.01 | 1002.9 | 0.00099712 | 6.7595 | 8.556 | 21.312 | 65.867 | 72.701 | 1734.8 | -0.19116 | 323.44 | 0.72694 | liquid
100 | 0.01 | 0.058152 | 17.196 | 45.317 | 48.415 | 152.21 | 25.924 | 34.333 | 476.88 | 64.545 | 12.327 | 0.024196 | vapor
100 | 0.10142 | 0.59817 | 1.6718 | 45.147 | 48.201 | 132.49 | 28.029 | 37.473 | 472.2 | 66.707 | 12.232 | 0.02457 | vapor
100 | 0.10142 | 958.35 | 0.0010435 | 7.5495 | 7.5514 | 23.55 | 67.884 | 75.946 | 1543.2 | -0.17819 | 281.58 | 0.67721 | liquid
100 | 5.01 | 960.64 | 0.001041 | 7.5239 | 7.6179 | 23.481 | 67.749 | 75.745 | 1553.6 | -0.17901 | 282.91 | 0.67999 | liquid
100 | 10.01 | 962.94 | 0.0010385 | 7.4985 | 7.6857 | 23.412 | 67.613 | 75.547 | 1564.2 | -0.1798 | 284.25 | 0.6828 | liquid
100 | 15.01 | 965.21 | 0.001036 | 7.4736 | 7.7537 | 23.344 | 67.48 | 75.354 | 1574.6 | -0.18056 | 285.59 | 0.68559 | liquid
100 | 20.01 | 967.44 | 0.0010337 | 7.4492 | 7.8218 | 23.276 | 67.348 | 75.166 | 1584.8 | -0.18128 | 286.92 | 0.68835 | liquid
100 | 25.01 | 969.65 | 0.0010313 | 7.4253 | 7.89 | 23.21 | 67.219 | 74.984 | 1594.9 | -0.18197 | 288.24 | 0.69109 | liquid
100 | 30.01 | 971.83 | 0.001029 | 7.4019 | 7.9582 | 23.144 | 67.092 | 74.807 | 1604.9 | -0.18263 | 289.56 | 0.69381 | liquid
100 | 35.01 | 973.98 | 0.0010267 | 7.379 | 8.0266 | 23.079 | 66.966 | 74.634 | 1614.8 | -0.18326 | 290.88 | 0.6965 | liquid
100 | 40.01 | 976.1 | 0.0010245 | 7.3566 | 8.095 | 23.015 | 66.843 | 74.466 | 1624.5 | -0.18386 | 292.19 | 0.69918 | liquid
100 | 45.01 | 978.2 | 0.0010223 | 7.3346 | 8.1635 | 22.951 | 66.722 | 74.303 | 1634.1 | -0.18443 | 293.49 | 0.70183 | liquid
100 | 50.01 | 980.27 | 0.0010201 | 7.313 | 8.2321 | 22.889 | 66.602 | 74.144 | 1643.7 | -0.18498 | 294.8 | 0.70447 | liquid
100 | 55.01 | 982.32 | 0.001018 | 7.2918 | 8.3007 | 22.826 | 66.485 | 73.989 | 1653.1 | -0.1855 | 296.1 | 0.70709 | liquid
100 | 60.01 | 984.35 | 0.0010159 | 7.271 | 8.3693 | 22.765 | 66.369 | 73.838 | 1662.4 | -0.18601 | 297.4 | 0.70968 | liquid
100 | 65.01 | 986.35 | 0.0010138 | 7.2506 | 8.438 | 22.704 | 66.255 | 73.691 | 1671.6 | -0.18649 | 298.69 | 0.71226 | liquid
100 | 70.01 | 988.33 | 0.0010118 | 7.2306 | 8.5067 | 22.644 | 66.143 | 73.547 | 1680.7 | -0.18695 | 299.99 | 0.71482 | liquid
100 | 75.01 | 990.28 | 0.0010098 | 7.2109 | 8.5755 | 22.584 | 66.033 | 73.407 | 1689.7 | -0.18739 | 301.28 | 0.71736 | liquid
100 | 80.01 | 992.22 | 0.0010078 | 7.1916 | 8.6443 | 22.525 | 65.925 | 73.27 | 1698.7 | -0.18782 | 302.57 | 0.71989 | liquid
100 | 85.01 | 994.14 | 0.0010059 | 7.1726 | 8.7131 | 22.466 | 65.818 | 73.136 | 1707.5 | -0.18822 | 303.86 | 0.7224 | liquid
100 | 90.01 | 996.03 | 0.001004 | 7.1539 | 8.7819 | 22.408 | 65.713 | 73.006 | 1716.3 | -0.18861 | 305.15 | 0.72489 | liquid
100 | 95.01 | 997.91 | 0.0010021 | 7.1356 | 8.8508 | 22.35 | 65.61 | 72.879 | 1724.9 | -0.18899 | 306.43 | 0.72736 | liquid
100 | 100.01 | 999.77 | 0.0010002 | 7.1175 | 8.9197 | 22.293 | 65.508 | 72.754 | 1733.5 | -0.18934 | 307.72 | 0.72982 | liquid
105 | 0.01 | 0.057378 | 17.428 | 45.447 | 48.587 | 152.67 | 25.944 | 34.345 | 480.01 | 60.477 | 12.515 | 0.024611 | vapor
105 | 0.1209 | 0.70503 | 1.4184 | 45.253 | 48.342 | 131.42 | 28.275 | 37.854 | 474.71 | 62.742 | 12.406 | 0.025067 | vapor
105 | 0.1209 | 954.7 | 0.0010474 | 7.9294 | 7.9317 | 24.561 | 67.418 | 76.055 | 1538.4 | -0.17517 | 267.48 | 0.67894 | liquid
105 | 5.01 | 957.02 | 0.0010449 | 7.9026 | 7.9969 | 24.49 | 67.29 | 75.85 | 1549.1 | -0.17607 | 268.79 | 0.68175 | liquid
105 | 10.01 | 959.35 | 0.0010424 | 7.8757 | 8.0637 | 24.418 | 67.161 | 75.648 | 1559.8 | -0.17695 | 270.13 | 0.68461 | liquid
105 | 15.01 | 961.65 | 0.0010399 | 7.8495 | 8.1307 | 24.347 | 67.033 | 75.451 | 1570.4 | -0.17778 | 271.46 | 0.68743 | liquid
105 | 20.01 | 963.91 | 0.0010374 | 7.8239 | 8.1979 | 24.277 | 66.908 | 75.259 | 1580.8 | -0.17858 | 272.78 | 0.69024 | liquid
105 | 25.01 | 966.15 | 0.001035 | 7.7988 | 8.2651 | 24.208 | 66.785 | 75.074 | 1591.1 | -0.17934 | 274.1 | 0.69302 | liquid
105 | 30.01 | 968.35 | 0.0010327 | 7.7742 | 8.3325 | 24.14 | 66.663 | 74.893 | 1601.3 | -0.18006 | 275.41 | 0.69579 | liquid
105 | 35.01 | 970.53 | 0.0010304 | 7.7501 | 8.4 | 24.073 | 66.544 | 74.718 | 1611.3 | -0.18076 | 276.71 | 0.69853 | liquid
105 | 40.01 | 972.68 | 0.0010281 | 7.7265 | 8.4675 | 24.007 | 66.426 | 74.547 | 1621.2 | -0.18142 | 278.01 | 0.70125 | liquid
105 | 45.01 | 974.8 | 0.0010259 | 7.7034 | 8.5352 | 23.941 | 66.31 | 74.381 | 1631 | -0.18205 | 279.31 | 0.70395 | liquid
105 | 50.01 | 976.9 | 0.0010236 | 7.6807 | 8.603 | 23.876 | 66.196 | 74.22 | 1640.7 | -0.18266 | 280.6 | 0.70662 | liquid
105 | 55.01 | 978.97 | 0.0010215 | 7.6585 | 8.6708 | 23.812 | 66.084 | 74.062 | 1650.2 | -0.18324 | 281.89 | 0.70928 | liquid
105 | 60.01 | 981.01 | 0.0010194 | 7.6366 | 8.7387 | 23.748 | 65.973 | 73.909 | 1659.7 | -0.1838 | 283.18 | 0.71193 | liquid
105 | 65.01 | 983.03 | 0.0010173 | 7.6152 | 8.8066 | 23.685 | 65.864 | 73.759 | 1669 | -0.18433 | 284.46 | 0.71455 | liquid
105 | 70.01 | 985.03 | 0.0010152 | 7.5942 | 8.8746 | 23.623 | 65.757 | 73.613 | 1678.2 | -0.18484 | 285.74 | 0.71715 | liquid
105 | 75.01 | 987.01 | 0.0010132 | 7.5736 | 8.9427 | 23.561 | 65.652 | 73.471 | 1687.4 | -0.18533 | 287.01 | 0.71974 | liquid
105 | 80.01 | 988.96 | 0.0010112 | 7.5533 | 9.0108 | 23.5 | 65.548 | 73.332 | 1696.4 | -0.1858 | 288.29 | 0.7223 | liquid
105 | 85.01 | 990.9 | 0.0010092 | 7.5334 | 9.0789 | 23.44 | 65.445 | 73.197 | 1705.4 | -0.18625 | 289.56 | 0.72485 | liquid
105 | 90.01 | 992.81 | 0.0010072 | 7.5138 | 9.1471 | 23.38 | 65.345 | 73.065 | 1714.2 | -0.18668 | 290.83 | 0.72739 | liquid
105 | 95.01 | 994.7 | 0.0010053 | 7.4946 | 9.2153 | 23.321 | 65.246 | 72.935 | 1723 | -0.1871 | 292.1 | 0.72991 | liquid
105 | 100.01 | 996.57 | 0.0010034 | 7.4757 | 9.2836 | 23.262 | 65.148 | 72.809 | 1731.7 | -0.1875 | 293.37 | 0.73241 | liquid
110 | 0.01 | 0.056624 | 17.66 | 45.577 | 48.759 | 153.12 | 25.966 | 34.361 | 483.11 | 56.776 | 12.703 | 0.02503 | vapor
110 | 0.14338 | 0.82693 | 1.2093 | 45.357 | 48.48 | 130.4 | 28.542 | 38.271 | 477.13 | 59.153 | 12.58 | 0.025579 | vapor
110 | 0.14338 | 950.95 | 0.0010516 | 8.3098 | 8.3125 | 25.561 | 66.956 | 76.174 | 1532.9 | -0.17208 | 254.61 | 0.68035 | liquid
110 | 5.01 | 953.29 | 0.001049 | 8.2817 | 8.3764 | 25.487 | 66.835 | 75.966 | 1543.8 | -0.17306 | 255.91 | 0.68319 | liquid
110 | 10.01 | 955.65 | 0.0010464 | 8.2535 | 8.4422 | 25.412 | 66.712 | 75.758 | 1554.7 | -0.17402 | 257.24 | 0.68609 | liquid
110 | 15.01 | 957.99 | 0.0010439 | 8.226 | 8.5082 | 25.339 | 66.59 | 75.557 | 1565.5 | -0.17494 | 258.56 | 0.68897 | liquid
110 | 20.01 | 960.28 | 0.0010414 | 8.199 | 8.5744 | 25.267 | 66.471 | 75.361 | 1576.2 | -0.17581 | 259.87 | 0.69182 | liquid
110 | 25.01 | 962.55 | 0.0010389 | 8.1726 | 8.6407 | 25.195 | 66.353 | 75.172 | 1586.7 | -0.17665 | 261.18 | 0.69465 | liquid
110 | 30.01 | 964.78 | 0.0010365 | 8.1468 | 8.7072 | 25.125 | 66.237 | 74.987 | 1597 | -0.17744 | 262.48 | 0.69746 | liquid
110 | 35.01 | 966.99 | 0.0010341 | 8.1215 | 8.7738 | 25.055 | 66.123 | 74.809 | 1607.2 | -0.1782 | 263.78 | 0.70025 | liquid
110 | 40.01 | 969.16 | 0.0010318 | 8.0968 | 8.8405 | 24.986 | 66.011 | 74.635 | 1617.3 | -0.17893 | 265.06 | 0.70301 | liquid
110 | 45.01 | 971.31 | 0.0010295 | 8.0725 | 8.9073 | 24.918 | 65.9 | 74.465 | 1627.2 | -0.17963 | 266.35 | 0.70576 | liquid
110 | 50.01 | 973.43 | 0.0010273 | 8.0487 | 8.9743 | 24.851 | 65.791 | 74.301 | 1637 | -0.18029 | 267.63 | 0.70848 | liquid
110 | 55.01 | 975.53 | 0.0010251 | 8.0254 | 9.0413 | 24.785 | 65.684 | 74.141 | 1646.7 | -0.18093 | 268.9 | 0.71118 | liquid
110 | 60.01 | 977.59 | 0.0010229 | 8.0025 | 9.1084 | 24.719 | 65.578 | 73.984 | 1656.3 | -0.18154 | 270.17 | 0.71387 | liquid
110 | 65.01 | 979.64 | 0.0010208 | 7.9801 | 9.1756 | 24.655 | 65.474 | 73.832 | 1665.8 | -0.18213 | 271.44 | 0.71654 | liquid
110 | 70.01 | 981.66 | 0.0010187 | 7.9581 | 9.2429 | 24.59 | 65.371 | 73.684 | 1675.2 | -0.18269 | 272.71 | 0.71918 | liquid
110 | 75.01 | 983.66 | 0.0010166 | 7.9364 | 9.3102 | 24.527 | 65.27 | 73.539 | 1684.4 | -0.18323 | 273.97 | 0.72181 | liquid
110 | 80.01 | 985.63 | 0.0010146 | 7.9152 | 9.3776 | 24.464 | 65.171 | 73.398 | 1693.6 | -0.18375 | 275.23 | 0.72443 | liquid
110 | 85.01 | 987.58 | 0.0010126 | 7.8943 | 9.4451 | 24.402 | 65.073 | 73.261 | 1702.7 | -0.18425 | 276.48 | 0.72702 | liquid
110 | 90.01 | 989.51 | 0.0010106 | 7.8739 | 9.5126 | 24.34 | 64.976 | 73.126 | 1711.6 | -0.18473 | 277.74 | 0.7296 | liquid
110 | 95.01 | 991.42 | 0.0010087 | 7.8537 | 9.5802 | 24.279 | 64.881 | 72.995 | 1720.5 | -0.18518 | 278.99 | 0.73216 | liquid
110 | 100.01 | 993.31 | 0.0010067 | 7.8339 | 9.6478 | 24.219 | 64.788 | 72.867 | 1729.3 | -0.18563 | 280.24 | 0.73471 | liquid
115 | 0.01 | 0.05589 | 17.892 | 45.707 | 48.931 | 153.56 | 25.992 | 34.381 | 486.19 | 53.402 | 12.893 | 0.025453 | vapor
115 | 0.16918 | 0.9654 | 1.0358 | 45.458 | 48.616 | 129.4 | 28.831 | 38.725 | 479.48 | 55.886 | 12.753 | 0.026107 | vapor
115 | 0.16918 | 947.08 | 0.0010559 | 8.6908 | 8.694 | 26.549 | 66.499 | 76.305 | 1526.7 | -0.16889 | 242.84 | 0.68145 | liquid
115 | 5.01 | 949.45 | 0.0010532 | 8.6615 | 8.7565 | 26.473 | 66.384 | 76.092 | 1537.8 | -0.16996 | 244.12 | 0.68433 | liquid
115 | 10.01 | 951.85 | 0.0010506 | 8.6319 | 8.8213 | 26.395 | 66.267 | 75.879 | 1549 | -0.17102 | 245.44 | 0.68728 | liquid
115 | 15.01 | 954.22 | 0.001048 | 8.6029 | 8.8863 | 26.319 | 66.151 | 75.672 | 1560 | -0.17202 | 246.75 | 0.6902 | liquid
115 | 20.01 | 956.55 | 0.0010454 | 8.5746 | 8.9515 | 26.244 | 66.037 | 75.472 | 1570.8 | -0.17298 | 248.06 | 0.6931 | liquid
115 | 25.01 | 958.85 | 0.0010429 | 8.5469 | 9.0168 | 26.17 | 65.925 | 75.278 | 1581.5 | -0.17389 | 249.35 | 0.69598 | liquid
115 | 30.01 | 961.12 | 0.0010405 | 8.5199 | 9.0824 | 26.098 | 65.815 | 75.089 | 1592.1 | -0.17476 | 250.64 | 0.69883 | liquid
115 | 35.01 | 963.35 | 0.001038 | 8.4934 | 9.1481 | 26.026 | 65.706 | 74.906 | 1602.5 | -0.17559 | 251.92 | 0.70167 | liquid
115 | 40.01 | 965.56 | 0.0010357 | 8.4674 | 9.2139 | 25.955 | 65.598 | 74.729 | 1612.7 | -0.17639 | 253.2 | 0.70448 | liquid
115 | 45.01 | 967.73 | 0.0010333 | 8.442 | 9.2799 | 25.885 | 65.493 | 74.556 | 1622.8 | -0.17715 | 254.47 | 0.70727 | liquid
115 | 50.01 | 969.88 | 0.0010311 | 8.4171 | 9.346 | 25.815 | 65.388 | 74.388 | 1632.8 | -0.17788 | 255.74 | 0.71004 | liquid
115 | 55.01 | 972 | 0.0010288 | 8.3926 | 9.4122 | 25.747 | 65.286 | 74.224 | 1642.7 | -0.17858 | 257 | 0.71279 | liquid
115 | 60.01 | 974.09 | 0.0010266 | 8.3687 | 9.4785 | 25.679 | 65.185 | 74.065 | 1652.4 | -0.17924 | 258.26 | 0.71552 | liquid
115 | 65.01 | 976.16 | 0.0010244 | 8.3452 | 9.5449 | 25.612 | 65.085 | 73.91 | 1662 | -0.17989 | 259.51 | 0.71824 | liquid
115 | 70.01 | 978.21 | 0.0010223 | 8.3221 | 9.6115 | 25.546 | 64.987 | 73.759 | 1671.5 | -0.1805 | 260.76 | 0.72093 | liquid
115 | 75.01 | 980.23 | 0.0010202 | 8.2995 | 9.6781 | 25.481 | 64.89 | 73.612 | 1680.9 | -0.18109 | 262.01 | 0.7236 | liquid
115 | 80.01 | 982.22 | 0.0010181 | 8.2773 | 9.7448 | 25.416 | 64.795 | 73.468 | 1690.2 | -0.18166 | 263.25 | 0.72626 | liquid
115 | 85.01 | 984.19 | 0.0010161 | 8.2555 | 9.8115 | 25.352 | 64.701 | 73.328 | 1699.4 | -0.18221 | 264.49 | 0.7289 | liquid
115 | 90.01 | 986.15 | 0.001014 | 8.234 | 9.8784 | 25.289 | 64.609 | 73.191 | 1708.5 | -0.18273 | 265.73 | 0.73152 | liquid
115 | 95.01 | 988.08 | 0.0010121 | 8.213 | 9.9453 | 25.226 | 64.518 | 73.058 | 1717.4 | -0.18324 | 266.96 | 0.73413 | liquid
115 | 100.01 | 989.98 | 0.0010101 | 8.1923 | 10.012 | 25.164 | 64.428 | 72.927 | 1726.3 | -0.18372 | 268.19 | 0.73672 | liquid
120 | 0.01 | 0.055176 | 18.124 | 45.837 | 49.103 | 154 | 26.02 | 34.403 | 489.25 | 50.319 | 13.084 | 0.02588 | vapor
120 | 0.19867 | 1.1221 | 0.89121 | 45.558 | 48.748 | 128.43 | 29.143 | 39.219 | 481.73 | 52.896 | 12.927 | 0.026652 | vapor
120 | 0.19867 | 943.11 | 0.0010603 | 9.0725 | 9.0763 | 27.526 | 66.048 | 76.448 | 1519.9 | -0.16561 | 232.03 | 0.68224 | liquid
120 | 5.01 | 945.5 | 0.0010576 | 9.0419 | 9.1373 | 27.447 | 65.938 | 76.229 | 1531.1 | -0.16677 | 233.3 | 0.68515 | liquid
120 | 10.01 | 947.94 | 0.0010549 | 9.0108 | 9.201 | 27.367 | 65.827 | 76.01 | 1542.5 | -0.16792 | 234.62 | 0.68816 | liquid
120 | 15.01 | 950.35 | 0.0010522 | 8.9804 | 9.265 | 27.289 | 65.716 | 75.797 | 1553.8 | -0.16902 | 235.92 | 0.69113 | liquid
120 | 20.01 | 952.72 | 0.0010496 | 8.9508 | 9.3291 | 27.211 | 65.608 | 75.592 | 1564.9 | -0.17006 | 237.21 | 0.69408 | liquid
120 | 25.01 | 955.06 | 0.0010471 | 8.9218 | 9.3935 | 27.135 | 65.501 | 75.392 | 1575.8 | -0.17105 | 238.49 | 0.69701 | liquid
120 | 30.01 | 957.36 | 0.0010445 | 8.8934 | 9.4581 | 27.059 | 65.395 | 75.199 | 1586.5 | -0.172 | 239.77 | 0.69992 | liquid
120 | 35.01 | 959.63 | 0.0010421 | 8.8656 | 9.5229 | 26.985 | 65.292 | 75.012 | 1597.1 | -0.17291 | 241.04 | 0.7028 | liquid
120 | 40.01 | 961.86 | 0.0010396 | 8.8384 | 9.5878 | 26.912 | 65.189 | 74.83 | 1607.5 | -0.17378 | 242.31 | 0.70566 | liquid
120 | 45.01 | 964.07 | 0.0010373 | 8.8118 | 9.6529 | 26.839 | 65.088 | 74.653 | 1617.8 | -0.17461 | 243.57 | 0.7085 | liquid
120 | 50.01 | 966.24 | 0.0010349 | 8.7857 | 9.7181 | 26.768 | 64.989 | 74.481 | 1628 | -0.1754 | 244.82 | 0.71131 | liquid
120 | 55.01 | 968.39 | 0.0010326 | 8.7602 | 9.7835 | 26.697 | 64.891 | 74.314 | 1638 | -0.17617 | 246.07 | 0.71411 | liquid
120 | 60.01 | 970.51 | 0.0010304 | 8.7351 | 9.8491 | 26.628 | 64.794 | 74.151 | 1647.9 | -0.1769 | 247.31 | 0.71689 | liquid
120 | 65.01 | 972.61 | 0.0010282 | 8.7105 | 9.9147 | 26.559 | 64.699 | 73.993 | 1657.6 | -0.1776 | 248.55 | 0.71965 | liquid
120 | 70.01 | 974.68 | 0.001026 | 8.6864 | 9.9805 | 26.491 | 64.605 | 73.839 | 1667.3 | -0.17827 | 249.78 | 0.72239 | liquid
120 | 75.01 | 976.72 | 0.0010238 | 8.6628 | 10.046 | 26.424 | 64.512 | 73.689 | 1676.8 | -0.17891 | 251.01 | 0.72511 | liquid
120 | 80.01 | 978.74 | 0.0010217 | 8.6396 | 10.112 | 26.357 | 64.421 | 73.542 | 1686.2 | -0.17953 | 252.24 | 0.72782 | liquid
120 | 85.01 | 980.73 | 0.0010196 | 8.6168 | 10.178 | 26.291 | 64.331 | 73.4 | 1695.5 | -0.18013 | 253.46 | 0.7305 | liquid
120 | 90.01 | 982.71 | 0.0010176 | 8.5944 | 10.245 | 26.226 | 64.243 | 73.26 | 1704.8 | -0.1807 | 254.68 | 0.73317 | liquid
120 | 95.01 | 984.66 | 0.0010156 | 8.5724 | 10.311 | 26.162 | 64.155 | 73.124 | 1713.9 | -0.18125 | 255.9 | 0.73582 | liquid
120 | 100.01 | 986.59 | 0.0010136 | 8.5508 | 10.377 | 26.098 | 64.069 | 72.992 | 1722.9 | -0.18178 | 257.12 | 0.73846 | liquid