## table1
Temperature (C) | Pressure (MPa) | Density (kg/m3) | Volume (m3/kg) | Internal Energy (kJ/mol) | Enthalpy (kJ/mol) | Entropy (J/mol*K) | Cv (J/mol*K) | Cp (J/mol*K) | Sound Spd. (m/s) | Joule-Thomson (K/MPa) | Viscosity (uPa*s) | Therm. Cond. (W/m*K) | Phase
5 | 0 | 0 | infinite | 19.257 | 21.57 | -10000000 | 27.891 | 36.206 | 261.18 | undefined | 13.945 | 0.015059 | vapor
5 | 3.9695 | 114.62 | 0.0087244 | 17.289 | 18.814 | 79.936 | 39.976 | 94.358 | 208.97 | 13.469 | 15.121 | 0.022445 | vapor
5 | 3.9695 | 896.03 | 0.001116 | 9.1572 | 9.3521 | 45.921 | 42.065 | 120.01 | 489.28 | 0.58236 | 91.847 | 0.10319 | liquid
5 | 5 | 907.43 | 0.001102 | 9.0447 | 9.2872 | 45.506 | 41.513 | 114.06 | 516.16 | 0.49944 | 94.783 | 0.10534 | liquid
5 | 10 | 948.25 | 0.0010546 | 8.6281 | 9.0922 | 43.954 | 40.768 | 98.996 | 603.03 | 0.2661 | 106.36 | 0.11384 | liquid
5 | 15 | 977.38 | 0.0010231 | 8.3219 | 8.9973 | 42.792 | 40.692 | 91.888 | 662.98 | 0.14178 | 115.77 | 0.12059 | liquid
5 | 20 | 1000.7 | 0.00099934 | 8.0734 | 8.953 | 41.833 | 40.732 | 87.528 | 711.69 | 0.060387 | 124.12 | 0.1264 | liquid
5 | 25 | 1020.3 | 0.00098011 | 7.8618 | 8.9402 | 41.004 | 40.806 | 84.51 | 753.79 | 0.0017319 | 131.78 | 0.13161 | liquid
5 | 30 | 1037.4 | 0.00096396 | 7.6764 | 8.9491 | 40.267 | 40.892 | 82.269 | 791.37 | -0.043032 | 138.98 | 0.13637 | liquid
5 | 35 | 1052.6 | 0.00095004 | 7.5107 | 8.9741 | 39.6 | 40.984 | 80.525 | 825.59 | -0.078535 | 145.82 | 0.1408 | liquid
5 | 40 | 1066.3 | 0.0009378 | 7.3605 | 9.0114 | 38.987 | 41.079 | 79.123 | 857.17 | -0.10749 | 152.4 | 0.14497 | liquid
5 | 45 | 1078.9 | 0.00092688 | 7.2228 | 9.0584 | 38.419 | 41.175 | 77.968 | 886.6 | -0.13161 | 158.76 | 0.14891 | liquid
5 | 50 | 1090.5 | 0.00091703 | 7.0955 | 9.1135 | 37.888 | 41.273 | 76.999 | 914.21 | -0.15204 | 164.94 | 0.15268 | liquid
5 | 55 | 1101.2 | 0.00090806 | 6.9771 | 9.1751 | 37.387 | 41.371 | 76.172 | 940.29 | -0.16958 | 170.97 | 0.15629 | liquid
5 | 60 | 1111.3 | 0.00089982 | 6.8663 | 9.2423 | 36.914 | 41.47 | 75.458 | 965.01 | -0.18481 | 176.87 | 0.15976 | liquid
5 | 65 | 1120.8 | 0.00089221 | 6.762 | 9.3143 | 36.464 | 41.569 | 74.835 | 988.55 | -0.19816 | 182.67 | 0.16312 | liquid
5 | 70 | 1129.8 | 0.00088513 | 6.6636 | 9.3904 | 36.035 | 41.669 | 74.287 | 1011 | -0.20995 | 188.38 | 0.16638 | liquid
15 | 0 | 0 | infinite | 19.538 | 21.934 | -10000000 | 28.363 | 36.678 | 265.32 | undefined | 14.426 | 0.015814 | vapor
15 | 5 | 154.12 | 0.0064884 | 17.048 | 18.476 | 77.54 | 43.023 | 128.85 | 203.59 | 11.906 | 16.502 | 0.027828 | vapor
15 | 5.0871 | 160.73 | 0.0062216 | 16.943 | 18.336 | 76.969 | 44.139 | 142.46 | 201.21 | 11.847 | 16.66 | 0.029113 | vapor
15 | 5.0871 | 821.21 | 0.0012177 | 10.289 | 10.562 | 49.99 | 43.388 | 151.22 | 391.1 | 1.067 | 75.288 | 0.091151 | liquid
15 | 10 | 890.1 | 0.0011235 | 9.6291 | 10.124 | 47.596 | 40.89 | 108.11 | 522.46 | 0.48696 | 90.265 | 0.1024 | liquid
15 | 15 | 929.77 | 0.0010755 | 9.2261 | 9.9361 | 46.107 | 40.554 | 96.111 | 597.4 | 0.27295 | 100.63 | 0.11037 | liquid
15 | 20 | 959 | 0.0010428 | 8.9219 | 9.8397 | 44.964 | 40.504 | 89.907 | 654.02 | 0.15087 | 109.29 | 0.11688 | liquid
15 | 25 | 982.6 | 0.0010177 | 8.6726 | 9.7923 | 44.014 | 40.537 | 85.962 | 701.17 | 0.069105 | 117.02 | 0.12254 | liquid
15 | 30 | 1002.6 | 0.00099742 | 8.4593 | 9.7762 | 43.189 | 40.6 | 83.178 | 742.35 | 0.0095155 | 124.14 | 0.12764 | liquid
15 | 35 | 1020 | 0.00098036 | 8.272 | 9.7821 | 42.454 | 40.678 | 81.086 | 779.31 | -0.036253 | 130.84 | 0.13232 | liquid
15 | 40 | 1035.6 | 0.00096564 | 8.1042 | 9.8041 | 41.788 | 40.763 | 79.445 | 813.07 | -0.0727 | 137.22 | 0.13668 | liquid
15 | 45 | 1049.6 | 0.00095272 | 7.952 | 9.8388 | 41.175 | 40.852 | 78.117 | 844.29 | -0.1025 | 143.35 | 0.14079 | liquid
15 | 50 | 1062.5 | 0.00094119 | 7.8124 | 9.8835 | 40.608 | 40.944 | 77.019 | 873.42 | -0.12738 | 149.28 | 0.14469 | liquid
15 | 55 | 1074.3 | 0.0009308 | 7.6834 | 9.9364 | 40.076 | 41.039 | 76.093 | 900.78 | -0.14847 | 155.05 | 0.14842 | liquid
15 | 60 | 1085.4 | 0.00092133 | 7.5632 | 9.9961 | 39.576 | 41.135 | 75.302 | 926.64 | -0.16661 | 160.68 | 0.15199 | liquid
15 | 65 | 1095.7 | 0.00091265 | 7.4508 | 10.062 | 39.103 | 41.233 | 74.617 | 951.17 | -0.18236 | 166.2 | 0.15544 | liquid
15 | 70 | 1105.4 | 0.00090464 | 7.345 | 10.132 | 38.654 | 41.331 | 74.019 | 974.54 | -0.19618 | 171.61 | 0.15877 | liquid
25 | 0 | 0 | infinite | 19.824 | 22.303 | -10000000 | 28.826 | 37.141 | 269.4 | undefined | 14.905 | 0.016577 | vapor
25 | 5 | 131.27 | 0.0076176 | 17.8 | 19.476 | 80.956 | 37.992 | 82.938 | 220.79 | 10.884 | 16.558 | 0.024231 | vapor
25 | 6.4342 | 242.73 | 0.0041198 | 16.192 | 17.359 | 72.606 | 52.013 | 361.42 | 189.12 | 9.622 | 19.716 | 0.04728 | vapor
25 | 6.4342 | 710.5 | 0.0014075 | 11.695 | 12.093 | 54.945 | 47.108 | 284.63 | 274.26 | 2.2565 | 57.314 | 0.080798 | liquid
25 | 10 | 817.63 | 0.0012231 | 10.745 | 11.283 | 51.55 | 41.573 | 126.22 | 432.31 | 0.87512 | 74.76 | 0.090486 | liquid
25 | 15 | 876.47 | 0.0011409 | 10.173 | 10.926 | 49.483 | 40.617 | 102.23 | 530.04 | 0.45863 | 87.039 | 0.10029 | liquid
25 | 20 | 914.24 | 0.0010938 | 9.7905 | 10.753 | 48.081 | 40.391 | 92.94 | 596.7 | 0.26768 | 96.285 | 0.10766 | liquid
25 | 25 | 942.98 | 0.0010605 | 9.4936 | 10.66 | 46.975 | 40.348 | 87.696 | 649.71 | 0.15176 | 104.2 | 0.11385 | liquid
25 | 30 | 966.52 | 0.0010346 | 9.2471 | 10.613 | 46.044 | 40.373 | 84.228 | 694.81 | 0.071951 | 111.33 | 0.11931 | liquid
25 | 35 | 986.61 | 0.0010136 | 9.0348 | 10.596 | 45.231 | 40.429 | 81.725 | 734.65 | 0.012901 | 117.94 | 0.12425 | liquid
25 | 40 | 1004.2 | 0.0009958 | 8.8474 | 10.6 | 44.504 | 40.501 | 79.815 | 770.63 | -0.032887 | 124.17 | 0.12882 | liquid
25 | 45 | 1019.9 | 0.00098044 | 8.6792 | 10.621 | 43.844 | 40.582 | 78.301 | 803.65 | -0.069583 | 130.12 | 0.13309 | liquid
25 | 50 | 1034.2 | 0.00096693 | 8.5262 | 10.654 | 43.236 | 40.668 | 77.067 | 834.27 | -0.09973 | 135.84 | 0.13712 | liquid
25 | 55 | 1047.3 | 0.00095488 | 8.3857 | 10.697 | 42.671 | 40.758 | 76.04 | 862.91 | -0.12497 | 141.38 | 0.14096 | liquid
25 | 60 | 1059.3 | 0.00094401 | 8.2557 | 10.748 | 42.143 | 40.851 | 75.17 | 889.86 | -0.14644 | 146.77 | 0.14463 | liquid
25 | 65 | 1070.5 | 0.00093411 | 8.1346 | 10.807 | 41.646 | 40.947 | 74.424 | 915.36 | -0.16493 | 152.04 | 0.14815 | liquid
25 | 70 | 1081 | 0.00092503 | 8.0211 | 10.871 | 41.175 | 41.044 | 73.776 | 939.57 | -0.18103 | 157.19 | 0.15156 | liquid
35 | 0 | 0 | infinite | 20.115 | 22.677 | -10000000 | 29.28 | 37.595 | 273.4 | undefined | 15.382 | 0.017348 | vapor
35 | 5 | 118.08 | 0.0084688 | 18.361 | 20.225 | 83.428 | 36.097 | 68.751 | 232.73 | 9.9504 | 16.839 | 0.023362 | vapor
35 | 10 | 712.81 | 0.0014029 | 12.124 | 12.742 | 56.357 | 43.388 | 175.54 | 328.38 | 1.7206 | 57.987 | 0.077773 | vapor
35 | 10 | 712.81 | 0.0014029 | 12.124 | 12.742 | 56.357 | 43.388 | 175.54 | 328.38 | 1.7206 | 57.987 | 0.077773 | supercritical
35 | 10 | 712.81 | 0.0014029 | 12.124 | 12.742 | 56.357 | 43.388 | 175.54 | 328.38 | 1.7206 | 57.987 | 0.077773 | supercritical
35 | 15 | 815.06 | 0.0012269 | 11.181 | 11.991 | 52.998 | 40.885 | 111.52 | 461.43 | 0.73459 | 74.485 | 0.090299 | supercritical
35 | 20 | 865.72 | 0.0011551 | 10.685 | 11.702 | 51.209 | 40.389 | 96.888 | 540.29 | 0.42133 | 84.72 | 0.098789 | supercritical
35 | 25 | 901.23 | 0.0011096 | 10.327 | 11.547 | 49.901 | 40.237 | 89.779 | 599.89 | 0.25377 | 92.967 | 0.10558 | supercritical
35 | 30 | 929.11 | 0.0010763 | 10.04 | 11.461 | 48.842 | 40.209 | 85.428 | 649.16 | 0.14608 | 100.19 | 0.11141 | supercritical
35 | 35 | 952.29 | 0.0010501 | 9.7993 | 11.417 | 47.938 | 40.235 | 82.432 | 691.92 | 0.069771 | 106.76 | 0.11662 | supercritical
35 | 40 | 972.26 | 0.0010285 | 9.5899 | 11.401 | 47.144 | 40.29 | 80.218 | 730.11 | 0.012346 | 112.89 | 0.12139 | supercritical
35 | 45 | 989.87 | 0.0010102 | 9.4042 | 11.405 | 46.43 | 40.359 | 78.502 | 764.88 | -0.032678 | 118.69 | 0.12582 | supercritical
35 | 50 | 1005.7 | 0.00099438 | 9.2368 | 11.425 | 45.779 | 40.439 | 77.127 | 796.94 | -0.069045 | 124.24 | 0.12997 | supercritical
35 | 55 | 1020 | 0.00098039 | 9.0841 | 11.457 | 45.179 | 40.524 | 75.997 | 826.79 | -0.099092 | 129.59 | 0.13391 | supercritical
35 | 60 | 1033.2 | 0.0009679 | 8.9437 | 11.5 | 44.621 | 40.614 | 75.049 | 854.78 | -0.12436 | 134.77 | 0.13767 | supercritical
35 | 65 | 1045.3 | 0.00095662 | 8.8135 | 11.55 | 44.098 | 40.707 | 74.243 | 881.18 | -0.14593 | 139.82 | 0.14127 | supercritical
35 | 70 | 1056.7 | 0.00094635 | 8.6921 | 11.607 | 43.605 | 40.803 | 73.548 | 906.2 | -0.16456 | 144.75 | 0.14473 | supercritical
45 | 0 | 0 | infinite | 20.41 | 23.055 | -10000000 | 29.725 | 38.04 | 277.34 | undefined | 15.856 | 0.018126 | vapor
45 | 5 | 108.69 | 0.0092003 | 18.849 | 20.874 | 85.499 | 35.137 | 61.618 | 242.45 | 9.1329 | 17.193 | 0.023222 | vapor
45 | 10 | 498.25 | 0.002007 | 14.443 | 15.326 | 64.595 | 46.891 | 355.66 | 224.75 | 4.2984 | 35.437 | 0.0661 | vapor
45 | 10 | 498.25 | 0.002007 | 14.443 | 15.326 | 64.595 | 46.891 | 355.66 | 224.75 | 4.2984 | 35.437 | 0.0661 | supercritical
45 | 10 | 498.25 | 0.002007 | 14.443 | 15.326 | 64.595 | 46.891 | 355.66 | 224.75 | 4.2984 | 35.437 | 0.0661 | supercritical
45 | 15 | 741.97 | 0.0013478 | 12.281 | 13.171 | 56.763 | 41.266 | 125.28 | 394.18 | 1.1575 | 62.558 | 0.080415 | supercritical
45 | 20 | 812.69 | 0.0012305 | 11.611 | 12.694 | 54.377 | 40.407 | 101.68 | 485.86 | 0.62471 | 74.295 | 0.090281 | supercritical
45 | 25 | 857.14 | 0.0011667 | 11.173 | 12.457 | 52.805 | 40.138 | 92.114 | 552.32 | 0.37976 | 83.04 | 0.097744 | supercritical
45 | 30 | 890.33 | 0.0011232 | 10.839 | 12.322 | 51.59 | 40.063 | 86.709 | 605.8 | 0.23385 | 90.425 | 0.10398 | supercritical
45 | 35 | 917.12 | 0.0010904 | 10.565 | 12.245 | 50.582 | 40.067 | 83.161 | 651.43 | 0.13523 | 97.016 | 0.10946 | supercritical
45 | 40 | 939.75 | 0.0010641 | 10.332 | 12.205 | 49.712 | 40.11 | 80.62 | 691.74 | 0.063377 | 103.08 | 0.11442 | supercritical
45 | 45 | 959.43 | 0.0010423 | 10.127 | 12.191 | 48.94 | 40.172 | 78.694 | 728.17 | 0.0083482 | 108.77 | 0.11899 | supercritical
45 | 50 | 976.89 | 0.0010237 | 9.9439 | 12.196 | 48.243 | 40.246 | 77.177 | 761.57 | -0.03531 | 114.18 | 0.12326 | supercritical
45 | 55 | 992.63 | 0.0010074 | 9.7784 | 12.217 | 47.605 | 40.328 | 75.945 | 792.55 | -0.070876 | 119.36 | 0.12729 | supercritical
45 | 60 | 1007 | 0.00099308 | 9.6271 | 12.249 | 47.016 | 40.416 | 74.923 | 821.5 | -0.10045 | 124.36 | 0.13112 | supercritical
45 | 65 | 1020.2 | 0.00098023 | 9.4875 | 12.292 | 46.466 | 40.507 | 74.061 | 848.74 | -0.12545 | 129.22 | 0.13478 | supercritical
45 | 70 | 1032.4 | 0.00096861 | 9.3578 | 12.342 | 45.95 | 40.601 | 73.322 | 874.49 | -0.14687 | 133.95 | 0.1383 | supercritical
55 | 0 | 0 | infinite | 20.709 | 23.438 | -10000000 | 30.161 | 38.475 | 281.22 | undefined | 16.327 | 0.018911 | vapor
55 | 5 | 101.41 | 0.0098613 | 19.297 | 21.467 | 87.335 | 34.615 | 57.336 | 250.85 | 8.415 | 17.581 | 0.023405 | vapor
55 | 10 | 325.07 | 0.0030762 | 16.595 | 17.949 | 72.728 | 43.08 | 173.27 | 223.55 | 6.1248 | 24.87 | 0.045345 | vapor
55 | 10 | 325.07 | 0.0030762 | 16.595 | 17.949 | 72.728 | 43.08 | 173.27 | 223.55 | 6.1248 | 24.87 | 0.045345 | supercritical
55 | 10 | 325.07 | 0.0030762 | 16.595 | 17.949 | 72.728 | 43.08 | 173.27 | 223.55 | 6.1248 | 24.87 | 0.045345 | supercritical
55 | 15 | 653.5 | 0.0015302 | 13.503 | 14.513 | 60.917 | 41.886 | 143.42 | 333.52 | 1.7972 | 51.157 | 0.070876 | supercritical
55 | 20 | 754.61 | 0.0013252 | 12.571 | 13.738 | 57.608 | 40.503 | 107.23 | 435.19 | 0.89048 | 64.835 | 0.082221 | supercritical
55 | 25 | 810.65 | 0.0012336 | 12.033 | 13.39 | 55.693 | 40.072 | 94.564 | 507.64 | 0.5333 | 74.209 | 0.090399 | supercritical
55 | 30 | 850.22 | 0.0011762 | 11.643 | 13.195 | 54.293 | 39.942 | 87.969 | 565.01 | 0.33647 | 81.824 | 0.09704 | supercritical
55 | 35 | 881.17 | 0.0011349 | 11.332 | 13.08 | 53.167 | 39.926 | 83.84 | 613.33 | 0.20967 | 88.474 | 0.10278 | supercritical
55 | 40 | 906.77 | 0.0011028 | 11.071 | 13.013 | 52.213 | 39.959 | 80.971 | 655.62 | 0.12028 | 94.508 | 0.10791 | supercritical
55 | 45 | 928.72 | 0.0010768 | 10.846 | 12.979 | 51.378 | 40.016 | 78.843 | 693.58 | 0.053435 | 100.11 | 0.11261 | supercritical
55 | 50 | 947.98 | 0.0010549 | 10.647 | 12.968 | 50.632 | 40.088 | 77.191 | 728.23 | 0.0013592 | 105.4 | 0.11698 | supercritical
55 | 55 | 965.2 | 0.0010361 | 10.468 | 12.976 | 49.955 | 40.167 | 75.866 | 760.23 | -0.040463 | 110.45 | 0.12109 | supercritical
55 | 60 | 980.78 | 0.0010196 | 10.306 | 12.998 | 49.332 | 40.253 | 74.777 | 790.06 | -0.074842 | 115.29 | 0.12498 | supercritical
55 | 65 | 995.04 | 0.001005 | 10.156 | 13.031 | 48.755 | 40.343 | 73.864 | 818.06 | -0.10363 | 119.99 | 0.1287 | supercritical
55 | 70 | 1008.2 | 0.00099186 | 10.018 | 13.074 | 48.216 | 40.436 | 73.087 | 844.49 | -0.1281 | 124.55 | 0.13226 | supercritical
65 | 0 | 0 | infinite | 21.013 | 23.825 | -10000000 | 30.587 | 38.901 | 285.04 | undefined | 16.796 | 0.019701 | vapor
65 | 5 | 95.466 | 0.010475 | 19.72 | 22.025 | 89.012 | 34.343 | 54.52 | 258.37 | 7.78 | 17.987 | 0.023762 | vapor
65 | 10 | 265.85 | 0.0037615 | 17.657 | 19.312 | 76.826 | 40.09 | 111.46 | 236.01 | 6.2853 | 22.781 | 0.037493 | vapor
65 | 10 | 265.85 | 0.0037615 | 17.657 | 19.312 | 76.826 | 40.09 | 111.46 | 236.01 | 6.2853 | 22.781 | 0.037493 | supercritical
65 | 10 | 265.85 | 0.0037615 | 17.657 | 19.312 | 76.826 | 40.09 | 111.46 | 236.01 | 6.2853 | 22.781 | 0.037493 | supercritical
65 | 15 | 553.74 | 0.0018059 | 14.824 | 16.016 | 65.427 | 42.217 | 153.78 | 291.11 | 2.6203 | 41.174 | 0.062108 | supercritical
65 | 20 | 691.71 | 0.0014457 | 13.566 | 14.838 | 60.911 | 40.631 | 112.66 | 391.16 | 1.2238 | 56.316 | 0.07473 | supercritical
65 | 25 | 761.94 | 0.0013124 | 12.904 | 14.348 | 58.569 | 40.069 | 97.032 | 467.01 | 0.71699 | 66.342 | 0.083596 | supercritical
65 | 30 | 808.95 | 0.0012362 | 12.449 | 14.081 | 56.952 | 39.88 | 89.18 | 527.3 | 0.45476 | 74.219 | 0.090623 | supercritical
65 | 35 | 844.57 | 0.001184 | 12.098 | 13.921 | 55.693 | 39.834 | 84.449 | 577.87 | 0.29324 | 80.953 | 0.096599 | supercritical
65 | 40 | 873.45 | 0.0011449 | 11.809 | 13.824 | 54.648 | 39.852 | 81.255 | 621.9 | 0.18295 | 86.98 | 0.10189 | supercritical
65 | 45 | 897.83 | 0.0011138 | 11.562 | 13.768 | 53.746 | 39.9 | 78.934 | 661.22 | 0.10241 | 92.524 | 0.10671 | supercritical
65 | 50 | 919.02 | 0.0010881 | 11.346 | 13.74 | 52.949 | 39.966 | 77.158 | 696.98 | 0.040771 | 97.717 | 0.11116 | supercritical
65 | 55 | 937.79 | 0.0010663 | 11.153 | 13.734 | 52.23 | 40.042 | 75.75 | 729.9 | -0.0080399 | 102.64 | 0.11532 | supercritical
65 | 60 | 954.67 | 0.0010475 | 10.979 | 13.745 | 51.574 | 40.125 | 74.602 | 760.52 | -0.047715 | 107.36 | 0.11926 | supercritical
65 | 65 | 970.04 | 0.0010309 | 10.82 | 13.769 | 50.969 | 40.213 | 73.646 | 789.19 | -0.080632 | 111.9 | 0.12301 | supercritical
65 | 70 | 984.15 | 0.0010161 | 10.673 | 13.804 | 50.406 | 40.305 | 72.837 | 816.21 | -0.1084 | 116.31 | 0.12661 | supercritical
75 | 0 | 0 | infinite | 21.321 | 24.216 | -10000000 | 31.004 | 39.318 | 288.81 | undefined | 17.261 | 0.020495 | vapor
75 | 5 | 90.463 | 0.011054 | 20.127 | 22.56 | 90.571 | 34.223 | 52.56 | 265.24 | 7.2154 | 18.402 | 0.024227 | vapor
75 | 10 | 233.43 | 0.004284 | 18.412 | 20.297 | 79.697 | 38.525 | 88.452 | 246.8 | 6.0928 | 22.093 | 0.03427 | vapor
75 | 10 | 233.43 | 0.004284 | 18.412 | 20.297 | 79.697 | 38.525 | 88.452 | 246.8 | 6.0928 | 22.093 | 0.03427 | supercritical
75 | 10 | 233.43 | 0.004284 | 18.412 | 20.297 | 79.697 | 38.525 | 88.452 | 246.8 | 6.0928 | 22.093 | 0.03427 | supercritical
75 | 15 | 463.33 | 0.0021583 | 16.074 | 17.499 | 69.75 | 41.326 | 139.32 | 273.13 | 3.3536 | 34.235 | 0.054322 | supercritical
75 | 20 | 626.23 | 0.0015968 | 14.576 | 15.982 | 64.243 | 40.575 | 115.35 | 356.73 | 1.6054 | 48.923 | 0.067967 | supercritical
75 | 25 | 711.61 | 0.0014053 | 13.783 | 15.329 | 61.427 | 40.053 | 98.921 | 431.8 | 0.92761 | 59.38 | 0.077387 | supercritical
75 | 30 | 766.83 | 0.0013041 | 13.257 | 14.978 | 59.567 | 39.845 | 90.204 | 493.38 | 0.58842 | 67.491 | 0.084752 | supercritical
75 | 35 | 807.55 | 0.0012383 | 12.861 | 14.768 | 58.162 | 39.779 | 84.95 | 545.47 | 0.38586 | 74.314 | 0.090934 | supercritical
75 | 40 | 839.93 | 0.0011906 | 12.542 | 14.638 | 57.019 | 39.782 | 81.456 | 590.83 | 0.25126 | 80.345 | 0.09636 | supercritical
75 | 45 | 866.9 | 0.0011535 | 12.273 | 14.557 | 56.047 | 39.82 | 78.957 | 631.26 | 0.15508 | 85.842 | 0.10126 | supercritical
75 | 50 | 890.09 | 0.0011235 | 12.039 | 14.511 | 55.196 | 39.878 | 77.07 | 667.94 | 0.082731 | 90.956 | 0.10577 | supercritical
75 | 55 | 910.48 | 0.0010983 | 11.832 | 14.491 | 54.436 | 39.949 | 75.589 | 701.64 | 0.026204 | 95.781 | 0.10999 | supercritical
75 | 60 | 928.7 | 0.0010768 | 11.647 | 14.49 | 53.746 | 40.029 | 74.392 | 732.92 | -0.019245 | 100.38 | 0.11396 | supercritical
75 | 65 | 945.2 | 0.001058 | 11.478 | 14.504 | 53.112 | 40.114 | 73.401 | 762.17 | -0.056616 | 104.8 | 0.11773 | supercritical
75 | 70 | 960.29 | 0.0010413 | 11.323 | 14.531 | 52.525 | 40.204 | 72.567 | 789.69 | -0.087902 | 109.07 | 0.12134 | supercritical
5 | 0.1 | 1.915 | 0.5222 | 19.224 | 21.522 | 117.99 | 28.039 | 36.595 | 260.24 | 13.083 | 13.951 | 0.015116 | vapor
15 | 0.1 | 1.8472 | 0.54135 | 19.508 | 21.89 | 119.29 | 28.489 | 37.019 | 264.48 | 11.934 | 14.434 | 0.01587 | vapor
25 | 0.1 | 1.7842 | 0.56047 | 19.796 | 22.263 | 120.56 | 28.935 | 37.442 | 268.63 | 10.932 | 14.914 | 0.016632 | vapor
35 | 0.1 | 1.7254 | 0.57957 | 20.088 | 22.639 | 121.8 | 29.374 | 37.862 | 272.71 | 10.053 | 15.392 | 0.017402 | vapor
45 | 0.1 | 1.6704 | 0.59865 | 20.385 | 23.02 | 123.02 | 29.807 | 38.279 | 276.71 | 9.2772 | 15.867 | 0.018179 | vapor
55 | 0.1 | 1.6189 | 0.61771 | 20.686 | 23.405 | 124.21 | 30.232 | 38.69 | 280.65 | 8.5887 | 16.339 | 0.018962 | vapor
65 | 0.1 | 1.5705 | 0.63676 | 20.991 | 23.794 | 125.37 | 30.65 | 39.095 | 284.53 | 7.9748 | 16.808 | 0.01975 | vapor
75 | 0.1 | 1.5249 | 0.65579 | 21.3 | 24.186 | 126.52 | 31.059 | 39.493 | 288.34 | 7.4248 | 17.274 | 0.020544 | vapor

## table2
Temperature (C) | Pressure (MPa) | Density (kg/m3) | Volume (m3/kg) | Internal Energy (kJ/kg) | Enthalpy (kJ/kg) | Entropy (J/g*K) | Cv (J/g*K) | Cp (J/g*K) | Sound Spd. (m/s) | Joule-Thomson (K/MPa) | Viscosity (uPa*s) | Therm. Cond. (W/m*K) | Phase | Phase2
5 | 0.01 | 0.19042 | 5.2516 | 437.49 | 490.01 | 3.1184 | 0.63408 | 0.82355 | 261.09 | 13.076 | 13.946 | 0.015064 | vapor | -1
5 | 3.9695 | 114.62 | 0.0087244 | 392.85 | 427.48 | 1.8163 | 0.90835 | 2.144 | 208.97 | 13.469 | 15.121 | 0.022445 | vapor | -1
5 | 3.9695 | 896.03 | 0.001116 | 208.07 | 212.5 | 1.0434 | 0.95581 | 2.7268 | 489.28 | 0.58236 | 91.847 | 0.10319 | liquid | 1
5 | 5.01 | 907.53 | 0.0011019 | 205.49 | 211.01 | 1.0339 | 0.94318 | 2.5906 | 516.39 | 0.49873 | 94.81 | 0.10536 | liquid | 1
5 | 10.01 | 948.32 | 0.0010545 | 196.03 | 206.59 | 0.99868 | 0.92633 | 2.249 | 603.17 | 0.26578 | 106.38 | 0.11385 | liquid | 1
5 | 15.01 | 977.43 | 0.0010231 | 189.08 | 204.44 | 0.97227 | 0.92462 | 2.0877 | 663.08 | 0.14158 | 115.79 | 0.1206 | liquid | 1
5 | 20.01 | 1000.7 | 0.0009993 | 183.43 | 203.43 | 0.95049 | 0.92552 | 1.9887 | 711.78 | 0.060251 | 124.13 | 0.12642 | liquid | 1
5 | 25.01 | 1020.3 | 0.00098008 | 178.63 | 203.14 | 0.93166 | 0.9272 | 1.9201 | 753.87 | 0.0016305 | 131.8 | 0.13162 | liquid | 1
5 | 30.01 | 1037.4 | 0.00096393 | 174.42 | 203.34 | 0.91493 | 0.92916 | 1.8692 | 791.44 | -0.043111 | 138.99 | 0.13638 | liquid | 1
5 | 35.01 | 1052.6 | 0.00095001 | 170.65 | 203.91 | 0.89977 | 0.93126 | 1.8296 | 825.66 | -0.078599 | 145.84 | 0.14081 | liquid | 1
5 | 40.01 | 1066.3 | 0.00093778 | 167.24 | 204.76 | 0.88585 | 0.93341 | 1.7978 | 857.23 | -0.10754 | 152.41 | 0.14498 | liquid | 1
5 | 45.01 | 1078.9 | 0.00092686 | 164.11 | 205.83 | 0.87294 | 0.9356 | 1.7716 | 886.65 | -0.13165 | 158.77 | 0.14892 | liquid | 1
5 | 50.01 | 1090.5 | 0.00091701 | 161.22 | 207.08 | 0.86087 | 0.93781 | 1.7495 | 914.27 | -0.15208 | 164.95 | 0.15269 | liquid | 1
5 | 55.01 | 1101.3 | 0.00090804 | 158.53 | 208.48 | 0.8495 | 0.94004 | 1.7308 | 940.34 | -0.16961 | 170.98 | 0.1563 | liquid | 1
5 | 60.01 | 1111.4 | 0.00089981 | 156.01 | 210.01 | 0.83875 | 0.94229 | 1.7145 | 965.06 | -0.18484 | 176.89 | 0.15977 | liquid | 1
5 | 65.01 | 1120.8 | 0.00089219 | 153.64 | 211.65 | 0.82852 | 0.94455 | 1.7004 | 988.6 | -0.19818 | 182.68 | 0.16313 | liquid | 1
5 | 70.01 | 1129.8 | 0.00088512 | 151.41 | 213.37 | 0.81877 | 0.94682 | 1.6879 | 1011.1 | -0.20997 | 188.39 | 0.16638 | liquid | 1
5 | 75.01 | 1138.3 | 0.00087851 | 149.29 | 215.19 | 0.80943 | 0.94911 | 1.6769 | 1032.6 | -0.22046 | 194.01 | 0.16955 | liquid | 1
5 | 80.01 | 1146.4 | 0.00087231 | 147.27 | 217.07 | 0.80046 | 0.9514 | 1.6671 | 1053.3 | -0.22986 | 199.57 | 0.17264 | liquid | 1
5 | 85.01 | 1154.1 | 0.00086648 | 145.36 | 219.02 | 0.79183 | 0.9537 | 1.6583 | 1073.2 | -0.23831 | 205.06 | 0.17566 | liquid | 1
5 | 90.01 | 1161.5 | 0.00086096 | 143.52 | 221.02 | 0.78351 | 0.95601 | 1.6503 | 1092.4 | -0.24595 | 210.49 | 0.17861 | liquid | 1
5 | 95.01 | 1168.6 | 0.00085574 | 141.77 | 223.07 | 0.77546 | 0.95833 | 1.6431 | 1110.9 | -0.25289 | 215.88 | 0.1815 | liquid | 1
5 | 100.01 | 1175.4 | 0.00085078 | 140.09 | 225.17 | 0.76767 | 0.96066 | 1.6366 | 1128.8 | -0.25922 | 221.22 | 0.18433 | liquid | 1
10 | 0.01 | 0.18705 | 5.3462 | 440.67 | 494.14 | 3.1331 | 0.63944 | 0.82888 | 263.17 | 12.483 | 14.187 | 0.015441 | vapor | -1
10 | 4.5022 | 135.16 | 0.0073988 | 389.57 | 422.88 | 1.7847 | 0.95074 | 2.5578 | 205.41 | 12.689 | 15.799 | 0.025187 | vapor | -1
10 | 4.5022 | 861.12 | 0.0011613 | 220.5 | 225.73 | 1.0884 | 0.96913 | 2.9976 | 440.97 | 0.78356 | 83.541 | 0.097183 | liquid | 1
10 | 5.01 | 868.77 | 0.001151 | 218.85 | 224.61 | 1.0824 | 0.95824 | 2.8774 | 458.03 | 0.7156 | 85.263 | 0.098447 | liquid | 1
10 | 10.01 | 920.54 | 0.0010863 | 207.17 | 218.05 | 1.0395 | 0.92673 | 2.3381 | 563.85 | 0.36277 | 98.187 | 0.10817 | liquid | 1
10 | 15.01 | 954.24 | 0.001048 | 199.25 | 214.98 | 1.0098 | 0.92264 | 2.1317 | 630.51 | 0.20181 | 108 | 0.11547 | liquid | 1
10 | 20.01 | 980.23 | 0.0010202 | 193.02 | 213.44 | 0.98614 | 0.92268 | 2.0141 | 682.92 | 0.10267 | 116.47 | 0.12161 | liquid | 1
10 | 25.01 | 1001.7 | 0.00099829 | 187.81 | 212.78 | 0.96601 | 0.92394 | 1.9359 | 727.44 | 0.033587 | 124.14 | 0.12704 | liquid | 1
10 | 30.01 | 1020.2 | 0.00098022 | 183.3 | 212.72 | 0.94832 | 0.92567 | 1.8792 | 766.77 | -0.017995 | 131.29 | 0.13196 | liquid | 1
10 | 35.01 | 1036.5 | 0.00096483 | 179.3 | 213.08 | 0.93242 | 0.92761 | 1.8358 | 802.33 | -0.058281 | 138.06 | 0.13652 | liquid | 1
10 | 40.01 | 1051.1 | 0.00095142 | 175.69 | 213.76 | 0.91791 | 0.92966 | 1.8013 | 834.99 | -0.09076 | 144.53 | 0.14078 | liquid | 1
10 | 45.01 | 1064.3 | 0.00093955 | 172.4 | 214.69 | 0.90452 | 0.93177 | 1.7731 | 865.3 | -0.11757 | 150.77 | 0.14481 | liquid | 1
10 | 50.01 | 1076.5 | 0.0009289 | 169.37 | 215.83 | 0.89204 | 0.93393 | 1.7497 | 893.67 | -0.14012 | 156.82 | 0.14864 | liquid | 1
10 | 55.01 | 1087.8 | 0.00091925 | 166.56 | 217.13 | 0.88033 | 0.93612 | 1.7298 | 920.39 | -0.15936 | 162.71 | 0.15231 | liquid | 1
10 | 60.01 | 1098.4 | 0.00091042 | 163.94 | 218.58 | 0.86928 | 0.93834 | 1.7127 | 945.68 | -0.17599 | 168.48 | 0.15584 | liquid | 1
10 | 65.01 | 1108.3 | 0.00090229 | 161.48 | 220.14 | 0.85879 | 0.94057 | 1.6978 | 969.72 | -0.1905 | 174.13 | 0.15924 | liquid | 1
10 | 70.01 | 1117.6 | 0.00089476 | 159.16 | 221.81 | 0.84881 | 0.94283 | 1.6848 | 992.65 | -0.20327 | 179.68 | 0.16253 | liquid | 1
10 | 75.01 | 1126.4 | 0.00088775 | 156.97 | 223.56 | 0.83927 | 0.9451 | 1.6733 | 1014.6 | -0.2146 | 185.15 | 0.16573 | liquid | 1
10 | 80.01 | 1134.8 | 0.00088119 | 154.89 | 225.39 | 0.83013 | 0.94739 | 1.6631 | 1035.6 | -0.22471 | 190.55 | 0.16885 | liquid | 1
10 | 85.01 | 1142.8 | 0.00087502 | 152.91 | 227.3 | 0.82134 | 0.94969 | 1.6539 | 1055.8 | -0.23378 | 195.89 | 0.1719 | liquid | 1
10 | 90.01 | 1150.5 | 0.00086921 | 151.02 | 229.26 | 0.81287 | 0.952 | 1.6457 | 1075.3 | -0.24197 | 201.17 | 0.17487 | liquid | 1
10 | 95.01 | 1157.8 | 0.00086372 | 149.21 | 231.28 | 0.80469 | 0.95432 | 1.6382 | 1094.1 | -0.2494 | 206.39 | 0.17779 | liquid | 1
10 | 100.01 | 1164.8 | 0.00085851 | 147.48 | 233.34 | 0.79679 | 0.95665 | 1.6315 | 1112.3 | -0.25615 | 211.58 | 0.18064 | liquid | 1
15 | 0.01 | 0.1838 | 5.4408 | 443.89 | 498.29 | 3.1477 | 0.64476 | 0.83416 | 265.24 | 11.929 | 14.427 | 0.015819 | vapor | -1
15 | 5.01 | 154.85 | 0.0064579 | 387.11 | 419.47 | 1.7604 | 0.98025 | 2.959 | 203.32 | 11.9 | 16.519 | 0.027962 | vapor | -1
15 | 5.0871 | 160.73 | 0.0062216 | 384.99 | 416.64 | 1.7489 | 1.0029 | 3.2371 | 201.21 | 11.847 | 16.66 | 0.029113 | vapor | -1
15 | 5.0871 | 821.21 | 0.0012177 | 233.79 | 239.99 | 1.1359 | 0.98587 | 3.436 | 391.1 | 1.067 | 75.288 | 0.091151 | liquid | 1
15 | 10.01 | 890.2 | 0.0011233 | 218.77 | 230.02 | 1.0814 | 0.92908 | 2.4558 | 522.64 | 0.48635 | 90.289 | 0.10242 | liquid | 1
15 | 15.01 | 929.84 | 0.0010755 | 209.62 | 225.76 | 1.0476 | 0.92148 | 2.1835 | 597.52 | 0.27264 | 100.65 | 0.11038 | liquid | 1
15 | 20.01 | 959.05 | 0.0010427 | 202.71 | 223.58 | 1.0216 | 0.92035 | 2.0427 | 654.12 | 0.15068 | 109.31 | 0.11689 | liquid | 1
15 | 25.01 | 982.64 | 0.0010177 | 197.05 | 222.5 | 1 | 0.92108 | 1.9531 | 701.26 | 0.068967 | 117.03 | 0.12255 | liquid | 1
15 | 30.01 | 1002.6 | 0.00099738 | 192.21 | 222.14 | 0.98131 | 0.92252 | 1.8899 | 742.43 | 0.0094121 | 124.15 | 0.12765 | liquid | 1
15 | 35.01 | 1020.1 | 0.00098033 | 187.95 | 222.27 | 0.96461 | 0.92429 | 1.8424 | 779.38 | -0.036334 | 130.85 | 0.13233 | liquid | 1
15 | 40.01 | 1035.6 | 0.00096562 | 184.14 | 222.77 | 0.94948 | 0.92622 | 1.8051 | 813.13 | -0.072765 | 137.23 | 0.13669 | liquid | 1
15 | 45.01 | 1049.7 | 0.00095269 | 180.68 | 223.56 | 0.93557 | 0.92825 | 1.7749 | 844.35 | -0.10256 | 143.36 | 0.1408 | liquid | 1
15 | 50.01 | 1062.5 | 0.00094117 | 177.51 | 224.58 | 0.92267 | 0.93035 | 1.75 | 873.47 | -0.12742 | 149.3 | 0.1447 | liquid | 1
15 | 55.01 | 1074.4 | 0.00093078 | 174.58 | 225.78 | 0.9106 | 0.9325 | 1.729 | 900.84 | -0.14851 | 155.06 | 0.14843 | liquid | 1
15 | 60.01 | 1085.4 | 0.00092132 | 171.85 | 227.14 | 0.89924 | 0.93469 | 1.711 | 926.69 | -0.16664 | 160.69 | 0.152 | liquid | 1
15 | 65.01 | 1095.7 | 0.00091264 | 169.29 | 228.62 | 0.88849 | 0.9369 | 1.6954 | 951.22 | -0.18239 | 166.21 | 0.15545 | liquid | 1
15 | 70.01 | 1105.4 | 0.00090462 | 166.89 | 230.22 | 0.87828 | 0.93914 | 1.6818 | 974.59 | -0.19621 | 171.62 | 0.15878 | liquid | 1
15 | 75.01 | 1114.6 | 0.00089718 | 164.62 | 231.92 | 0.86853 | 0.9414 | 1.6699 | 996.92 | -0.20842 | 176.95 | 0.16201 | liquid | 1
15 | 80.01 | 1123.3 | 0.00089024 | 162.47 | 233.7 | 0.8592 | 0.94368 | 1.6592 | 1018.3 | -0.21929 | 182.2 | 0.16515 | liquid | 1
15 | 85.01 | 1131.6 | 0.00088372 | 160.43 | 235.55 | 0.85025 | 0.94598 | 1.6498 | 1038.9 | -0.22902 | 187.39 | 0.16823 | liquid | 1
15 | 90.01 | 1139.5 | 0.0008776 | 158.48 | 237.48 | 0.84164 | 0.94829 | 1.6412 | 1058.6 | -0.23779 | 192.52 | 0.17123 | liquid | 1
15 | 95.01 | 1147 | 0.00087182 | 156.62 | 239.45 | 0.83333 | 0.95061 | 1.6336 | 1077.7 | -0.24571 | 197.6 | 0.17416 | liquid | 1
15 | 100.01 | 1154.3 | 0.00086634 | 154.84 | 241.49 | 0.8253 | 0.95294 | 1.6266 | 1096.1 | -0.2529 | 202.63 | 0.17704 | liquid | 1
20 | 0.01 | 0.18066 | 5.5354 | 447.12 | 502.48 | 3.162 | 0.65002 | 0.8394 | 267.29 | 11.412 | 14.667 | 0.0162 | vapor | -1
20 | 5.01 | 141.19 | 0.0070828 | 396.64 | 432.13 | 1.804 | 0.90475 | 2.2248 | 213.11 | 11.389 | 16.491 | 0.025415 | vapor | -1
20 | 5.7291 | 194.2 | 0.0051493 | 378.36 | 407.87 | 1.7062 | 1.0725 | 4.5599 | 196.09 | 10.877 | 17.842 | 0.035327 | vapor | -1
20 | 5.7291 | 773.39 | 0.001293 | 248.46 | 255.87 | 1.1877 | 1.0114 | 4.2637 | 337.65 | 1.4973 | 66.773 | 0.085265 | liquid | 1
20 | 10.01 | 856.43 | 0.0011676 | 230.99 | 242.68 | 1.125 | 0.9346 | 2.6205 | 479.05 | 0.64933 | 82.549 | 0.09655 | liquid | 1
20 | 15.01 | 904.03 | 0.0011062 | 220.23 | 236.83 | 1.0857 | 0.92146 | 2.2458 | 564.08 | 0.3568 | 93.694 | 0.10533 | liquid | 1
20 | 20.01 | 937.1 | 0.0010671 | 212.52 | 233.87 | 1.0571 | 0.91866 | 2.0748 | 625.4 | 0.2052 | 102.6 | 0.11224 | liquid | 1
20 | 25.01 | 963.09 | 0.0010383 | 206.34 | 232.31 | 1.0338 | 0.91867 | 1.9719 | 675.37 | 0.10814 | 110.4 | 0.11816 | liquid | 1
20 | 30.01 | 984.76 | 0.0010155 | 201.14 | 231.62 | 1.0139 | 0.91975 | 1.9014 | 718.46 | 0.039281 | 117.52 | 0.12343 | liquid | 1
20 | 35.01 | 1003.5 | 0.00099654 | 196.61 | 231.5 | 0.99637 | 0.92129 | 1.8494 | 756.83 | -0.012673 | 124.17 | 0.12824 | liquid | 1
20 | 40.01 | 1020 | 0.00098039 | 192.58 | 231.81 | 0.98056 | 0.92309 | 1.8092 | 791.7 | -0.053516 | 130.47 | 0.13271 | liquid | 1
20 | 45.01 | 1034.9 | 0.0009663 | 188.95 | 232.44 | 0.96612 | 0.92503 | 1.777 | 823.81 | -0.08659 | 136.5 | 0.1369 | liquid | 1
20 | 50.01 | 1048.4 | 0.00095383 | 185.63 | 233.33 | 0.95278 | 0.92707 | 1.7505 | 853.69 | -0.11398 | 142.32 | 0.14086 | liquid | 1
20 | 55.01 | 1060.8 | 0.00094264 | 182.57 | 234.42 | 0.94034 | 0.92917 | 1.7283 | 881.69 | -0.13707 | 147.97 | 0.14465 | liquid | 1
20 | 60.01 | 1072.4 | 0.0009325 | 179.73 | 235.69 | 0.92866 | 0.93132 | 1.7094 | 908.1 | -0.15681 | 153.48 | 0.14827 | liquid | 1
20 | 65.01 | 1083.1 | 0.00092324 | 177.08 | 237.1 | 0.91764 | 0.93352 | 1.6932 | 933.11 | -0.17388 | 158.86 | 0.15175 | liquid | 1
20 | 70.01 | 1093.2 | 0.00091471 | 174.59 | 238.63 | 0.90719 | 0.93574 | 1.679 | 956.91 | -0.1888 | 164.14 | 0.15512 | liquid | 1
20 | 75.01 | 1102.8 | 0.00090681 | 172.24 | 240.26 | 0.89723 | 0.93799 | 1.6666 | 979.62 | -0.20195 | 169.34 | 0.15838 | liquid | 1
20 | 80.01 | 1111.8 | 0.00089946 | 170.02 | 241.99 | 0.88772 | 0.94027 | 1.6556 | 1001.4 | -0.21361 | 174.45 | 0.16155 | liquid | 1
20 | 85.01 | 1120.3 | 0.00089258 | 167.91 | 243.79 | 0.8786 | 0.94256 | 1.6458 | 1022.2 | -0.22403 | 179.5 | 0.16465 | liquid | 1
20 | 90.01 | 1128.5 | 0.00088613 | 165.91 | 245.67 | 0.86983 | 0.94487 | 1.637 | 1042.3 | -0.23339 | 184.49 | 0.16767 | liquid | 1
20 | 95.01 | 1136.3 | 0.00088004 | 164 | 247.61 | 0.86139 | 0.94719 | 1.6291 | 1061.6 | -0.24184 | 189.43 | 0.17063 | liquid | 1
20 | 100.01 | 1143.8 | 0.0008743 | 162.17 | 249.61 | 0.85324 | 0.94953 | 1.6219 | 1080.3 | -0.2495 | 194.32 | 0.17352 | liquid | 1
25 | 0.01 | 0.17762 | 5.63 | 450.39 | 506.69 | 3.1763 | 0.65524 | 0.8446 | 269.32 | 10.928 | 14.906 | 0.016582 | vapor | -1
25 | 5.01 | 131.72 | 0.0075917 | 404.3 | 442.34 | 1.8386 | 0.86415 | 1.8917 | 220.65 | 10.881 | 16.568 | 0.024277 | vapor | -1
25 | 6.4342 | 242.73 | 0.0041198 | 367.92 | 394.43 | 1.6498 | 1.1819 | 8.2123 | 189.12 | 9.622 | 19.716 | 0.04728 | vapor | -1
25 | 6.4342 | 710.5 | 0.0014075 | 265.73 | 274.78 | 1.2485 | 1.0704 | 6.4674 | 274.26 | 2.2565 | 57.314 | 0.080798 | liquid | 1
25 | 10.01 | 817.79 | 0.0012228 | 244.11 | 256.35 | 1.1712 | 0.94453 | 2.8658 | 432.57 | 0.87372 | 74.791 | 0.09051 | liquid | 1
25 | 15.01 | 876.56 | 0.0011408 | 231.12 | 248.25 | 1.1243 | 0.9229 | 2.3223 | 530.2 | 0.45812 | 87.059 | 0.1003 | liquid | 1
25 | 20.01 | 914.3 | 0.0010937 | 222.45 | 244.33 | 1.0924 | 0.91776 | 2.1115 | 596.82 | 0.26739 | 96.302 | 0.10768 | liquid | 1
25 | 25.01 | 943.03 | 0.0010604 | 215.7 | 242.22 | 1.0673 | 0.9168 | 1.9925 | 649.8 | 0.15157 | 104.21 | 0.11386 | liquid | 1
25 | 30.01 | 966.56 | 0.0010346 | 210.1 | 241.15 | 1.0462 | 0.91737 | 1.9137 | 694.9 | 0.071816 | 111.34 | 0.11932 | liquid | 1
25 | 35.01 | 986.64 | 0.0010135 | 205.28 | 240.77 | 1.0277 | 0.91865 | 1.8569 | 734.72 | 0.012798 | 117.95 | 0.12426 | liquid | 1
25 | 40.01 | 1004.3 | 0.00099577 | 201.02 | 240.87 | 1.0112 | 0.92027 | 1.8135 | 770.7 | -0.032968 | 124.18 | 0.12883 | liquid | 1
25 | 45.01 | 1020 | 0.00098041 | 197.2 | 241.33 | 0.99619 | 0.92211 | 1.7791 | 803.71 | -0.06965 | 130.13 | 0.1331 | liquid | 1
25 | 50.01 | 1034.2 | 0.0009669 | 193.73 | 242.08 | 0.98239 | 0.92407 | 1.7511 | 834.33 | -0.099785 | 135.85 | 0.13713 | liquid | 1
25 | 55.01 | 1047.3 | 0.00095485 | 190.54 | 243.06 | 0.96956 | 0.92612 | 1.7278 | 862.97 | -0.12502 | 141.39 | 0.14097 | liquid | 1
25 | 60.01 | 1059.3 | 0.00094399 | 187.58 | 244.23 | 0.95756 | 0.92824 | 1.708 | 889.91 | -0.14648 | 146.78 | 0.14463 | liquid | 1
25 | 65.01 | 1070.6 | 0.00093409 | 184.83 | 245.56 | 0.94626 | 0.93041 | 1.691 | 915.41 | -0.16497 | 152.05 | 0.14816 | liquid | 1
25 | 70.01 | 1081.1 | 0.00092501 | 182.25 | 247.01 | 0.93556 | 0.93262 | 1.6763 | 939.62 | -0.18106 | 157.2 | 0.15156 | liquid | 1
25 | 75.01 | 1090.9 | 0.00091663 | 179.83 | 248.59 | 0.92539 | 0.93486 | 1.6634 | 962.71 | -0.19518 | 162.27 | 0.15486 | liquid | 1
25 | 80.01 | 1100.3 | 0.00090885 | 177.54 | 250.26 | 0.91569 | 0.93712 | 1.6521 | 984.78 | -0.20769 | 167.26 | 0.15805 | liquid | 1
25 | 85.01 | 1109.1 | 0.0009016 | 175.37 | 252.01 | 0.9064 | 0.93941 | 1.6419 | 1005.9 | -0.21883 | 172.17 | 0.16116 | liquid | 1
25 | 90.01 | 1117.6 | 0.0008948 | 173.3 | 253.85 | 0.89748 | 0.94172 | 1.6329 | 1026.3 | -0.22881 | 177.03 | 0.16421 | liquid | 1
25 | 95.01 | 1125.6 | 0.0008884 | 171.34 | 255.75 | 0.88891 | 0.94405 | 1.6248 | 1045.9 | -0.2378 | 181.84 | 0.16719 | liquid | 1
25 | 100.01 | 1133.3 | 0.00088236 | 169.46 | 257.71 | 0.88064 | 0.94638 | 1.6174 | 1064.8 | -0.24593 | 186.59 | 0.1701 | liquid | 1
30 | 0.01 | 0.17469 | 5.7245 | 453.68 | 510.92 | 3.1904 | 0.66041 | 0.84974 | 271.33 | 10.475 | 15.145 | 0.016967 | vapor | -1
30 | 5.01 | 124.41 | 0.0080379 | 411 | 451.27 | 1.8683 | 0.83836 | 1.6959 | 227.02 | 10.4 | 16.693 | 0.02369 | vapor | -1
30 | 7.2137 | 345.1 | 0.0028977 | 344.23 | 365.13 | 1.5433 | 1.5228 | 55.822 | 171.26 | 7.3936 | 24.533 | 0.10129 | vapor | -1
30 | 7.2137 | 593.31 | 0.0016855 | 292.4 | 304.55 | 1.3435 | 1.4063 | 35.338 | 177.23 | 4.2789 | 43.42 | 0.096489 | liquid | 1
30 | 10.01 | 771.73 | 0.0012958 | 258.61 | 271.58 | 1.2218 | 0.96011 | 3.2563 | 382.77 | 1.1995 | 66.76 | 0.084239 | liquid | 1
30 | 15.01 | 847.09 | 0.0011805 | 242.37 | 260.09 | 1.1637 | 0.9256 | 2.4172 | 495.96 | 0.58167 | 80.684 | 0.095302 | liquid | 1
30 | 20.01 | 890.57 | 0.0011229 | 232.52 | 254.99 | 1.1279 | 0.91758 | 2.1536 | 568.45 | 0.33874 | 90.361 | 0.1032 | liquid | 1
30 | 25.01 | 922.44 | 0.0010841 | 225.13 | 252.24 | 1.1006 | 0.9154 | 2.0151 | 624.65 | 0.19982 | 98.418 | 0.10967 | liquid | 1
30 | 30.01 | 948.03 | 0.0010548 | 219.1 | 250.75 | 1.0781 | 0.91538 | 1.9269 | 671.81 | 0.10726 | 105.58 | 0.11531 | liquid | 1
30 | 35.01 | 969.6 | 0.0010314 | 213.96 | 250.07 | 1.0587 | 0.91632 | 1.8647 | 713.09 | 0.040194 | 112.17 | 0.12039 | liquid | 1
30 | 40.01 | 988.35 | 0.0010118 | 209.46 | 249.94 | 1.0414 | 0.91775 | 1.818 | 750.19 | -0.011066 | 118.34 | 0.12506 | liquid | 1
30 | 45.01 | 1005 | 0.00099504 | 205.45 | 250.23 | 1.0258 | 0.91946 | 1.7814 | 784.08 | -0.051714 | 124.21 | 0.12941 | liquid | 1
30 | 50.01 | 1020 | 0.0009804 | 201.81 | 250.84 | 1.0115 | 0.92134 | 1.7518 | 815.43 | -0.08483 | 129.84 | 0.1335 | liquid | 1
30 | 55.01 | 1033.7 | 0.00096743 | 198.48 | 251.7 | 0.99829 | 0.92334 | 1.7273 | 844.68 | -0.11238 | 135.28 | 0.13739 | liquid | 1
30 | 60.01 | 1046.3 | 0.00095577 | 195.41 | 252.77 | 0.98595 | 0.92542 | 1.7066 | 872.16 | -0.13568 | 140.56 | 0.1411 | liquid | 1
30 | 65.01 | 1058 | 0.00094521 | 192.56 | 254.01 | 0.97436 | 0.92756 | 1.689 | 898.11 | -0.15566 | 145.72 | 0.14467 | liquid | 1
30 | 70.01 | 1068.9 | 0.00093555 | 189.89 | 255.39 | 0.96342 | 0.92975 | 1.6737 | 922.73 | -0.17298 | 150.76 | 0.1481 | liquid | 1
30 | 75.01 | 1079.1 | 0.00092666 | 187.39 | 256.89 | 0.95303 | 0.93198 | 1.6604 | 946.18 | -0.18814 | 155.7 | 0.15142 | liquid | 1
30 | 80.01 | 1088.8 | 0.00091843 | 185.02 | 258.51 | 0.94313 | 0.93424 | 1.6486 | 968.58 | -0.20152 | 160.57 | 0.15464 | liquid | 1
30 | 85.01 | 1098 | 0.00091077 | 182.79 | 260.21 | 0.93367 | 0.93652 | 1.6382 | 990.04 | -0.21341 | 165.36 | 0.15778 | liquid | 1
30 | 90.01 | 1106.7 | 0.00090361 | 180.67 | 262 | 0.92461 | 0.93883 | 1.6289 | 1010.6 | -0.22404 | 170.09 | 0.16084 | liquid | 1
30 | 95.01 | 1115 | 0.00089688 | 178.65 | 263.86 | 0.91589 | 0.94116 | 1.6206 | 1030.5 | -0.23359 | 174.77 | 0.16383 | liquid | 1
30 | 100.01 | 1122.9 | 0.00089055 | 176.72 | 265.78 | 0.9075 | 0.9435 | 1.6131 | 1049.6 | -0.24222 | 179.4 | 0.16676 | liquid | 1
35 | 0.01 | 0.17185 | 5.8191 | 456.99 | 515.19 | 3.2043 | 0.66553 | 0.85484 | 273.33 | 10.05 | 15.383 | 0.017354 | vapor | -1
35 | 5.01 | 118.43 | 0.0084436 | 417.1 | 459.4 | 1.8949 | 0.8207 | 1.5657 | 232.63 | 9.9487 | 16.846 | 0.02339 | vapor | -1
35 | 10.01 | 713.18 | 0.0014022 | 275.41 | 289.45 | 1.2803 | 0.98555 | 3.9797 | 328.8 | 1.716 | 58.039 | 0.077805 | vapor | -1
35 | 10.01 | 713.18 | 0.0014022 | 275.41 | 289.45 | 1.2803 | 0.98555 | 3.9797 | 328.8 | 1.716 | 58.039 | 0.077805 | supercritical | 0
35 | 10.01 | 713.18 | 0.0014022 | 275.41 | 289.45 | 1.2803 | 0.98555 | 3.9797 | 328.8 | 1.716 | 58.039 | 0.077805 | supercritical | 0
35 | 15.01 | 815.19 | 0.0012267 | 254.04 | 272.45 | 1.2041 | 0.92897 | 2.5331 | 461.62 | 0.73367 | 74.508 | 0.090318 | supercritical | 0
35 | 20.01 | 865.8 | 0.001155 | 242.77 | 265.88 | 1.1635 | 0.91772 | 2.2011 | 540.43 | 0.4209 | 84.738 | 0.098804 | supercritical | 0
35 | 25.01 | 901.29 | 0.0011095 | 234.63 | 262.38 | 1.1338 | 0.91427 | 2.0397 | 599.99 | 0.25351 | 92.982 | 0.10559 | supercritical | 0
35 | 30.01 | 929.16 | 0.0010762 | 228.13 | 260.42 | 1.1097 | 0.91363 | 1.941 | 649.25 | 0.1459 | 100.2 | 0.11142 | supercritical | 0
35 | 35.01 | 952.34 | 0.00105 | 222.65 | 259.41 | 1.0892 | 0.91424 | 1.8729 | 692 | 0.06964 | 106.77 | 0.11663 | supercritical | 0
35 | 40.01 | 972.3 | 0.0010285 | 217.9 | 259.05 | 1.0712 | 0.91547 | 1.8226 | 730.19 | 0.012245 | 112.9 | 0.1214 | supercritical | 0
35 | 45.01 | 989.9 | 0.0010102 | 213.68 | 259.15 | 1.055 | 0.91706 | 1.7837 | 764.95 | -0.032759 | 118.7 | 0.12583 | supercritical | 0
35 | 50.01 | 1005.7 | 0.00099435 | 209.87 | 259.6 | 1.0402 | 0.91886 | 1.7524 | 797.01 | -0.069111 | 124.25 | 0.12998 | supercritical | 0
35 | 55.01 | 1020 | 0.00098037 | 206.41 | 260.34 | 1.0265 | 0.9208 | 1.7268 | 826.85 | -0.099147 | 129.6 | 0.13392 | supercritical | 0
35 | 60.01 | 1033.2 | 0.00096788 | 203.21 | 261.3 | 1.0139 | 0.92284 | 1.7052 | 854.84 | -0.12441 | 134.78 | 0.13767 | supercritical | 0
35 | 65.01 | 1045.4 | 0.0009566 | 200.26 | 262.45 | 1.002 | 0.92496 | 1.6869 | 881.24 | -0.14597 | 139.83 | 0.14127 | supercritical | 0
35 | 70.01 | 1056.7 | 0.00094633 | 197.5 | 263.75 | 0.99078 | 0.92713 | 1.6711 | 906.25 | -0.16459 | 144.76 | 0.14474 | supercritical | 0
35 | 75.01 | 1067.4 | 0.0009369 | 194.91 | 265.19 | 0.98017 | 0.92935 | 1.6574 | 930.05 | -0.18083 | 149.59 | 0.14808 | supercritical | 0
35 | 80.01 | 1077.4 | 0.00092819 | 192.48 | 266.74 | 0.97008 | 0.9316 | 1.6453 | 952.76 | -0.19512 | 154.34 | 0.15133 | supercritical | 0
35 | 85.01 | 1086.8 | 0.00092011 | 190.18 | 268.39 | 0.96044 | 0.93388 | 1.6346 | 974.51 | -0.20779 | 159.02 | 0.15448 | supercritical | 0
35 | 90.01 | 1095.8 | 0.00091256 | 188 | 270.13 | 0.95122 | 0.93619 | 1.6251 | 995.37 | -0.21909 | 163.63 | 0.15755 | supercritical | 0
35 | 95.01 | 1104.4 | 0.0009055 | 185.92 | 271.95 | 0.94237 | 0.93851 | 1.6165 | 1015.4 | -0.22923 | 168.19 | 0.16057 | supercritical | 0
35 | 100.01 | 1112.5 | 0.00089885 | 183.94 | 273.84 | 0.93385 | 0.94085 | 1.6088 | 1034.8 | -0.23837 | 172.7 | 0.16351 | supercritical | 0
40 | 0.01 | 0.1691 | 5.9137 | 460.34 | 519.47 | 3.2181 | 0.6706 | 0.85989 | 275.31 | 9.6507 | 15.62 | 0.017742 | vapor | -1
40 | 5.01 | 113.37 | 0.0088203 | 422.8 | 466.99 | 1.9193 | 0.80804 | 1.4724 | 237.7 | 9.5265 | 17.016 | 0.02326 | vapor | -1
40 | 10.01 | 629.36 | 0.0015889 | 296.99 | 312.89 | 1.3557 | 1.0284 | 5.6302 | 270.46 | 2.6487 | 47.736 | 0.071888 | vapor | -1
40 | 10.01 | 629.36 | 0.0015889 | 296.99 | 312.89 | 1.3557 | 1.0284 | 5.6302 | 270.46 | 2.6487 | 47.736 | 0.071888 | supercritical | 0
40 | 10.01 | 629.36 | 0.0015889 | 296.99 | 312.89 | 1.3557 | 1.0284 | 5.6302 | 270.46 | 2.6487 | 47.736 | 0.071888 | supercritical | 0
40 | 15.01 | 780.39 | 0.0012814 | 266.22 | 285.46 | 1.246 | 0.9328 | 2.6733 | 427.59 | 0.9217 | 68.487 | 0.085357 | supercritical | 0
40 | 20.01 | 839.91 | 0.0011906 | 253.19 | 277.01 | 1.1994 | 0.91787 | 2.2533 | 512.89 | 0.51548 | 79.397 | 0.094501 | supercritical | 0
40 | 25.01 | 879.55 | 0.0011369 | 244.21 | 272.64 | 1.1668 | 0.91316 | 2.0658 | 575.9 | 0.31321 | 87.871 | 0.10162 | supercritical | 0
40 | 30.01 | 909.94 | 0.001099 | 237.18 | 270.16 | 1.1411 | 0.91196 | 1.9555 | 627.27 | 0.18796 | 95.161 | 0.10765 | supercritical | 0
40 | 35.01 | 934.86 | 0.0010697 | 231.35 | 268.8 | 1.1194 | 0.91229 | 1.8813 | 671.47 | 0.10124 | 101.74 | 0.11299 | supercritical | 0
40 | 40.01 | 956.11 | 0.0010459 | 226.32 | 268.17 | 1.1005 | 0.91336 | 1.8273 | 710.73 | 0.037012 | 107.83 | 0.11786 | supercritical | 0
40 | 45.01 | 974.72 | 0.0010259 | 221.89 | 268.07 | 1.0837 | 0.91485 | 1.7859 | 746.33 | -0.01277 | 113.57 | 0.12236 | supercritical | 0
40 | 50.01 | 991.33 | 0.0010087 | 217.92 | 268.36 | 1.0684 | 0.91658 | 1.7531 | 779.07 | -0.052627 | 119.04 | 0.12657 | supercritical | 0
40 | 55.01 | 1006.4 | 0.00099369 | 214.31 | 268.97 | 1.0543 | 0.91848 | 1.7262 | 809.49 | -0.085329 | 124.3 | 0.13055 | supercritical | 0
40 | 60.01 | 1020.1 | 0.0009803 | 210.99 | 269.82 | 1.0413 | 0.92049 | 1.7039 | 837.97 | -0.11268 | 129.39 | 0.13435 | supercritical | 0
40 | 65.01 | 1032.8 | 0.00096826 | 207.93 | 270.87 | 1.0291 | 0.92258 | 1.6849 | 864.79 | -0.13591 | 134.34 | 0.13798 | supercritical | 0
40 | 70.01 | 1044.6 | 0.00095734 | 205.08 | 272.1 | 1.0177 | 0.92473 | 1.6686 | 890.19 | -0.1559 | 139.17 | 0.14147 | supercritical | 0
40 | 75.01 | 1055.6 | 0.00094734 | 202.41 | 273.47 | 1.0068 | 0.92694 | 1.6544 | 914.32 | -0.17327 | 143.9 | 0.14484 | supercritical | 0
40 | 80.01 | 1065.9 | 0.00093814 | 199.9 | 274.96 | 0.99653 | 0.92919 | 1.642 | 937.34 | -0.18851 | 148.54 | 0.14811 | supercritical | 0
40 | 85.01 | 1075.7 | 0.00092961 | 197.53 | 276.56 | 0.98673 | 0.93147 | 1.631 | 959.35 | -0.20199 | 153.11 | 0.15128 | supercritical | 0
40 | 90.01 | 1085 | 0.00092167 | 195.29 | 278.25 | 0.97735 | 0.93377 | 1.6213 | 980.46 | -0.21398 | 157.61 | 0.15437 | supercritical | 0
40 | 95.01 | 1093.8 | 0.00091424 | 193.16 | 280.02 | 0.96836 | 0.9361 | 1.6126 | 1000.8 | -0.22472 | 162.06 | 0.15739 | supercritical | 0
40 | 100.01 | 1102.2 | 0.00090727 | 191.14 | 281.87 | 0.95972 | 0.93844 | 1.6047 | 1020.3 | -0.23439 | 166.46 | 0.16035 | supercritical | 0
45 | 0.01 | 0.16644 | 6.0082 | 463.7 | 523.78 | 3.2318 | 0.67561 | 0.86489 | 277.28 | 9.275 | 15.857 | 0.018132 | vapor | -1
45 | 5.01 | 108.99 | 0.0091751 | 428.2 | 474.16 | 1.942 | 0.79874 | 1.4023 | 242.37 | 9.1315 | 17.199 | 0.023242 | vapor | -1
45 | 10.01 | 499.75 | 0.002001 | 327.87 | 347.9 | 1.4666 | 1.0649 | 8.0524 | 225.15 | 4.2768 | 35.558 | 0.066154 | vapor | -1
45 | 10.01 | 499.75 | 0.002001 | 327.87 | 347.9 | 1.4666 | 1.0649 | 8.0524 | 225.15 | 4.2768 | 35.558 | 0.066154 | supercritical | 0
45 | 10.01 | 499.75 | 0.002001 | 327.87 | 347.9 | 1.4666 | 1.0649 | 8.0524 | 225.15 | 4.2768 | 35.558 | 0.066154 | supercritical | 0
45 | 15.01 | 742.16 | 0.0013474 | 279.01 | 299.24 | 1.2896 | 0.93759 | 2.8447 | 394.41 | 1.1558 | 62.587 | 0.080439 | supercritical | 0
45 | 20.01 | 812.79 | 0.0012303 | 263.8 | 288.42 | 1.2355 | 0.91812 | 2.3098 | 486.01 | 0.62405 | 74.314 | 0.090298 | supercritical | 0
45 | 25.01 | 857.22 | 0.0011666 | 253.86 | 283.04 | 1.1998 | 0.91201 | 2.0927 | 552.43 | 0.37939 | 83.056 | 0.097757 | supercritical | 0
45 | 30.01 | 890.38 | 0.0011231 | 246.27 | 279.98 | 1.1722 | 0.91031 | 1.97 | 605.9 | 0.23361 | 90.438 | 0.10399 | supercritical | 0
45 | 35.01 | 917.17 | 0.0010903 | 240.05 | 278.23 | 1.1493 | 0.91042 | 1.8895 | 651.52 | 0.13507 | 97.029 | 0.10947 | supercritical | 0
45 | 40.01 | 939.79 | 0.0010641 | 234.75 | 277.32 | 1.1295 | 0.91138 | 1.8318 | 691.82 | 0.063252 | 103.09 | 0.11443 | supercritical | 0
45 | 45.01 | 959.47 | 0.0010422 | 230.09 | 277 | 1.112 | 0.9128 | 1.788 | 728.24 | 0.0082509 | 108.78 | 0.119 | supercritical | 0
45 | 50.01 | 976.93 | 0.0010236 | 225.94 | 277.13 | 1.0962 | 0.91449 | 1.7536 | 761.64 | -0.035389 | 114.19 | 0.12327 | supercritical | 0
45 | 55.01 | 992.66 | 0.0010074 | 222.18 | 277.6 | 1.0817 | 0.91635 | 1.7256 | 792.61 | -0.070941 | 119.37 | 0.1273 | supercritical | 0
45 | 60.01 | 1007 | 0.00099305 | 218.74 | 278.34 | 1.0683 | 0.91834 | 1.7024 | 821.56 | -0.10051 | 124.37 | 0.13112 | supercritical | 0
45 | 65.01 | 1020.2 | 0.00098021 | 215.57 | 279.29 | 1.0558 | 0.92041 | 1.6828 | 848.79 | -0.1255 | 129.23 | 0.13479 | supercritical | 0
45 | 70.01 | 1032.4 | 0.00096859 | 212.63 | 280.44 | 1.0441 | 0.92256 | 1.666 | 874.54 | -0.14691 | 133.96 | 0.1383 | supercritical | 0
45 | 75.01 | 1043.8 | 0.000958 | 209.87 | 281.73 | 1.033 | 0.92475 | 1.6515 | 899 | -0.16547 | 138.59 | 0.1417 | supercritical | 0
45 | 80.01 | 1054.6 | 0.00094827 | 207.29 | 283.16 | 1.0225 | 0.92699 | 1.6387 | 922.3 | -0.1817 | 143.13 | 0.14498 | supercritical | 0
45 | 85.01 | 1064.7 | 0.00093927 | 204.86 | 284.71 | 1.0125 | 0.92927 | 1.6275 | 944.58 | -0.19601 | 147.6 | 0.14817 | supercritical | 0
45 | 90.01 | 1074.2 | 0.00093092 | 202.56 | 286.35 | 1.003 | 0.93157 | 1.6176 | 965.92 | -0.20872 | 152 | 0.15127 | supercritical | 0
45 | 95.01 | 1083.3 | 0.00092312 | 200.37 | 288.08 | 0.99387 | 0.9339 | 1.6087 | 986.43 | -0.22008 | 156.34 | 0.1543 | supercritical | 0
45 | 100.01 | 1091.9 | 0.00091581 | 198.29 | 289.89 | 0.9851 | 0.93624 | 1.6007 | 1006.2 | -0.23029 | 160.63 | 0.15727 | supercritical | 0
50 | 0.01 | 0.16386 | 6.1028 | 467.09 | 528.12 | 3.2453 | 0.68057 | 0.86983 | 279.23 | 8.9212 | 16.093 | 0.018523 | vapor | -1
50 | 5.01 | 105.13 | 0.0095125 | 433.38 | 481.03 | 1.9635 | 0.79185 | 1.3478 | 246.71 | 8.7614 | 17.389 | 0.023303 | vapor | -1
50 | 10.01 | 385.51 | 0.0025939 | 357.78 | 383.74 | 1.5784 | 1.029 | 5.828 | 218.32 | 5.597 | 27.861 | 0.054108 | vapor | -1
50 | 10.01 | 385.51 | 0.0025939 | 357.78 | 383.74 | 1.5784 | 1.029 | 5.828 | 218.32 | 5.597 | 27.861 | 0.054108 | supercritical | 0
50 | 10.01 | 385.51 | 0.0025939 | 357.78 | 383.74 | 1.5784 | 1.029 | 5.828 | 218.32 | 5.597 | 27.861 | 0.054108 | supercritical | 0
50 | 15.01 | 700 | 0.0014286 | 292.51 | 313.96 | 1.3355 | 0.94379 | 3.0469 | 362.71 | 1.4459 | 56.802 | 0.075603 | supercritical | 0
50 | 20.01 | 784.41 | 0.0012748 | 274.61 | 300.12 | 1.272 | 0.91889 | 2.3707 | 460.06 | 0.74822 | 69.471 | 0.086206 | supercritical | 0
50 | 25.01 | 834.27 | 0.0011986 | 263.59 | 293.57 | 1.2326 | 0.91105 | 2.1202 | 529.68 | 0.45245 | 78.513 | 0.094021 | supercritical | 0
50 | 30.01 | 870.49 | 0.0011488 | 255.39 | 289.86 | 1.203 | 0.90879 | 1.9844 | 585.17 | 0.28298 | 86.005 | 0.10046 | supercritical | 0
50 | 35.01 | 899.29 | 0.001112 | 248.76 | 287.69 | 1.1788 | 0.90869 | 1.8974 | 632.16 | 0.17114 | 92.62 | 0.10607 | supercritical | 0
50 | 40.01 | 923.36 | 0.001083 | 243.16 | 286.49 | 1.1581 | 0.90956 | 1.8359 | 673.48 | 0.090962 | 98.665 | 0.11112 | supercritical | 0
50 | 45.01 | 944.14 | 0.0010592 | 238.28 | 285.95 | 1.1399 | 0.91093 | 1.7899 | 710.67 | 0.030288 | 104.31 | 0.11575 | supercritical | 0
50 | 50.01 | 962.49 | 0.001039 | 233.94 | 285.9 | 1.1235 | 0.91258 | 1.7538 | 744.71 | -0.017416 | 109.65 | 0.12007 | supercritical | 0
50 | 55.01 | 978.95 | 0.0010215 | 230.03 | 286.22 | 1.1086 | 0.91442 | 1.7248 | 776.21 | -0.056002 | 114.76 | 0.12414 | supercritical | 0
50 | 60.01 | 993.9 | 0.0010061 | 226.46 | 286.84 | 1.0948 | 0.91639 | 1.7008 | 805.61 | -0.087906 | 119.68 | 0.12801 | supercritical | 0
50 | 65.01 | 1007.6 | 0.00099244 | 223.18 | 287.7 | 1.082 | 0.91845 | 1.6806 | 833.23 | -0.11475 | 124.45 | 0.13169 | supercritical | 0
50 | 70.01 | 1020.3 | 0.00098009 | 220.14 | 288.76 | 1.07 | 0.92058 | 1.6634 | 859.33 | -0.13766 | 129.1 | 0.13523 | supercritical | 0
50 | 75.01 | 1032.1 | 0.00096887 | 217.31 | 289.98 | 1.0587 | 0.92277 | 1.6485 | 884.08 | -0.15744 | 133.64 | 0.13865 | supercritical | 0
50 | 80.01 | 1043.2 | 0.00095858 | 214.65 | 291.35 | 1.048 | 0.92501 | 1.6355 | 907.66 | -0.17469 | 138.08 | 0.14195 | supercritical | 0
50 | 85.01 | 1053.6 | 0.0009491 | 212.15 | 292.83 | 1.0379 | 0.92728 | 1.624 | 930.18 | -0.18987 | 142.45 | 0.14515 | supercritical | 0
50 | 90.01 | 1063.5 | 0.00094032 | 209.79 | 294.43 | 1.0282 | 0.92958 | 1.6139 | 951.76 | -0.20332 | 146.75 | 0.14827 | supercritical | 0
50 | 95.01 | 1072.8 | 0.00093213 | 207.55 | 296.11 | 1.0189 | 0.9319 | 1.6049 | 972.47 | -0.21532 | 150.99 | 0.1513 | supercritical | 0
50 | 100.01 | 1081.7 | 0.00092447 | 205.42 | 297.88 | 1.01 | 0.93425 | 1.5967 | 992.4 | -0.22608 | 155.18 | 0.15428 | supercritical | 0
55 | 0.01 | 0.16136 | 6.1973 | 470.51 | 532.48 | 3.2587 | 0.68548 | 0.87473 | 281.17 | 8.5874 | 16.329 | 0.018916 | vapor | -1
55 | 5.01 | 101.67 | 0.0098358 | 438.38 | 487.66 | 1.9838 | 0.78679 | 1.3043 | 250.79 | 8.4138 | 17.586 | 0.02342 | vapor | -1
55 | 10.01 | 325.88 | 0.0030686 | 376.88 | 407.6 | 1.6517 | 0.97932 | 3.9501 | 223.56 | 6.1138 | 24.909 | 0.045439 | vapor | -1
55 | 10.01 | 325.88 | 0.0030686 | 376.88 | 407.6 | 1.6517 | 0.97932 | 3.9501 | 223.56 | 6.1138 | 24.909 | 0.045439 | supercritical | 0
55 | 10.01 | 325.88 | 0.0030686 | 376.88 | 407.6 | 1.6517 | 0.97932 | 3.9501 | 223.56 | 6.1138 | 24.909 | 0.045439 | supercritical | 0
55 | 15.01 | 653.81 | 0.0015295 | 306.76 | 329.72 | 1.3839 | 0.95162 | 3.2557 | 333.78 | 1.7939 | 51.194 | 0.070904 | supercritical | 0
55 | 20.01 | 754.75 | 0.0013249 | 285.62 | 312.13 | 1.3089 | 0.9203 | 2.4357 | 435.36 | 0.88946 | 64.857 | 0.082239 | supercritical | 0
55 | 25.01 | 810.74 | 0.0012334 | 273.39 | 304.24 | 1.2654 | 0.91051 | 2.1483 | 507.76 | 0.53279 | 74.225 | 0.090413 | supercritical | 0
55 | 30.01 | 850.29 | 0.0011761 | 264.53 | 299.82 | 1.2336 | 0.90756 | 1.9986 | 565.12 | 0.33616 | 81.838 | 0.097053 | supercritical | 0
55 | 35.01 | 881.22 | 0.0011348 | 257.47 | 297.2 | 1.208 | 0.9072 | 1.9049 | 613.42 | 0.20946 | 88.486 | 0.10279 | supercritical | 0
55 | 40.01 | 906.82 | 0.0011028 | 251.56 | 295.68 | 1.1863 | 0.90796 | 1.8397 | 655.7 | 0.12012 | 94.52 | 0.10792 | supercritical | 0
55 | 45.01 | 928.76 | 0.0010767 | 246.44 | 294.9 | 1.1674 | 0.90927 | 1.7914 | 693.65 | 0.053318 | 100.12 | 0.11262 | supercritical | 0
55 | 50.01 | 948.02 | 0.0010548 | 241.92 | 294.67 | 1.1504 | 0.91088 | 1.7539 | 728.29 | 0.0012665 | 105.41 | 0.11699 | supercritical | 0
55 | 55.01 | 965.23 | 0.001036 | 237.85 | 294.84 | 1.1351 | 0.91269 | 1.7238 | 760.29 | -0.040538 | 110.46 | 0.1211 | supercritical | 0
55 | 60.01 | 980.81 | 0.0010196 | 234.16 | 295.34 | 1.1209 | 0.91464 | 1.6991 | 790.12 | -0.074905 | 115.3 | 0.12499 | supercritical | 0
55 | 65.01 | 995.07 | 0.001005 | 230.77 | 296.1 | 1.1078 | 0.91668 | 1.6783 | 818.12 | -0.10368 | 119.99 | 0.1287 | supercritical | 0
55 | 70.01 | 1008.2 | 0.00099184 | 227.63 | 297.07 | 1.0955 | 0.91881 | 1.6607 | 844.54 | -0.12815 | 124.55 | 0.13226 | supercritical | 0
55 | 75.01 | 1020.5 | 0.00097995 | 224.71 | 298.22 | 1.084 | 0.92099 | 1.6455 | 869.58 | -0.1492 | 129 | 0.13569 | supercritical | 0
55 | 80.01 | 1031.9 | 0.00096909 | 221.98 | 299.52 | 1.0731 | 0.92321 | 1.6322 | 893.42 | -0.16752 | 133.36 | 0.13901 | supercritical | 0
55 | 85.01 | 1042.6 | 0.0009591 | 219.41 | 300.95 | 1.0628 | 0.92548 | 1.6206 | 916.17 | -0.18359 | 137.64 | 0.14222 | supercritical | 0
55 | 90.01 | 1052.8 | 0.00094986 | 216.99 | 302.49 | 1.053 | 0.92778 | 1.6103 | 937.96 | -0.19779 | 141.84 | 0.14535 | supercritical | 0
55 | 95.01 | 1062.4 | 0.00094127 | 214.7 | 304.13 | 1.0435 | 0.93011 | 1.6011 | 958.87 | -0.21044 | 145.99 | 0.14839 | supercritical | 0
55 | 100.01 | 1071.5 | 0.00093325 | 212.52 | 305.85 | 1.0345 | 0.93245 | 1.5928 | 978.98 | -0.22177 | 150.08 | 0.15138 | supercritical | 0
60 | 0.01 | 0.15894 | 6.2918 | 473.95 | 536.87 | 3.272 | 0.69034 | 0.87957 | 283.09 | 8.2723 | 16.563 | 0.01931 | vapor | -1
60 | 5.01 | 98.548 | 0.010147 | 443.25 | 494.09 | 2.0033 | 0.78313 | 1.2691 | 254.64 | 8.0869 | 17.787 | 0.023581 | vapor | -1
60 | 10.01 | 290.56 | 0.0034416 | 390.38 | 424.83 | 1.7038 | 0.93987 | 3.0406 | 229.92 | 6.2757 | 23.544 | 0.040526 | vapor | -1
60 | 10.01 | 290.56 | 0.0034416 | 390.38 | 424.83 | 1.7038 | 0.93987 | 3.0406 | 229.92 | 6.2757 | 23.544 | 0.040526 | supercritical | 0
60 | 10.01 | 290.56 | 0.0034416 | 390.38 | 424.83 | 1.7038 | 0.93987 | 3.0406 | 229.92 | 6.2757 | 23.544 | 0.040526 | supercritical | 0
60 | 15.01 | 604.47 | 0.0016544 | 321.63 | 346.46 | 1.4346 | 0.95872 | 3.4307 | 309.45 | 2.1929 | 45.92 | 0.066417 | supercritical | 0
60 | 20.01 | 723.84 | 0.0013815 | 296.83 | 324.47 | 1.3462 | 0.92195 | 2.5009 | 412.3 | 1.0481 | 60.474 | 0.078415 | supercritical | 0
60 | 25.01 | 786.65 | 0.0012712 | 283.26 | 315.05 | 1.2981 | 0.91039 | 2.1768 | 486.86 | 0.62075 | 70.177 | 0.086941 | supercritical | 0
60 | 30.01 | 829.79 | 0.0012051 | 273.68 | 309.85 | 1.2639 | 0.90671 | 2.0126 | 545.83 | 0.39326 | 77.92 | 0.093777 | supercritical | 0
60 | 35.01 | 863 | 0.0011588 | 266.17 | 306.74 | 1.2369 | 0.90602 | 1.912 | 595.34 | 0.25007 | 84.608 | 0.099636 | supercritical | 0
60 | 40.01 | 890.19 | 0.0011234 | 259.94 | 304.88 | 1.2142 | 0.90662 | 1.8432 | 638.53 | 0.15073 | 90.635 | 0.10485 | supercritical | 0
60 | 45.01 | 913.33 | 0.0010949 | 254.58 | 303.86 | 1.1945 | 0.90783 | 1.7926 | 677.19 | 0.077318 | 96.207 | 0.10961 | supercritical | 0
60 | 50.01 | 933.54 | 0.0010712 | 249.87 | 303.44 | 1.177 | 0.90939 | 1.7536 | 712.4 | 0.020633 | 101.44 | 0.11402 | supercritical | 0
60 | 55.01 | 951.52 | 0.001051 | 245.65 | 303.46 | 1.1611 | 0.91117 | 1.7226 | 744.88 | -0.024572 | 106.43 | 0.11816 | supercritical | 0
60 | 60.01 | 967.74 | 0.0010333 | 241.82 | 303.83 | 1.1466 | 0.91309 | 1.6972 | 775.11 | -0.061525 | 111.21 | 0.12208 | supercritical | 0
60 | 65.01 | 982.55 | 0.0010178 | 238.32 | 304.49 | 1.1332 | 0.91511 | 1.6759 | 803.46 | -0.092325 | 115.82 | 0.12581 | supercritical | 0
60 | 70.01 | 996.18 | 0.0010038 | 235.09 | 305.37 | 1.1206 | 0.91722 | 1.6579 | 830.18 | -0.11841 | 120.3 | 0.12939 | supercritical | 0
60 | 75.01 | 1008.8 | 0.00099125 | 232.08 | 306.44 | 1.1089 | 0.91939 | 1.6424 | 855.5 | -0.14078 | 124.67 | 0.13283 | supercritical | 0
60 | 80.01 | 1020.6 | 0.00097978 | 229.28 | 307.67 | 1.0978 | 0.92161 | 1.6289 | 879.58 | -0.16018 | 128.94 | 0.13616 | supercritical | 0
60 | 85.01 | 1031.7 | 0.00096927 | 226.64 | 309.04 | 1.0873 | 0.92387 | 1.6171 | 902.55 | -0.17717 | 133.13 | 0.13938 | supercritical | 0
60 | 90.01 | 1042.1 | 0.00095956 | 224.16 | 310.53 | 1.0773 | 0.92617 | 1.6066 | 924.54 | -0.19215 | 137.25 | 0.14252 | supercritical | 0
60 | 95.01 | 1052 | 0.00095055 | 221.81 | 312.12 | 1.0677 | 0.92849 | 1.5973 | 945.63 | -0.20547 | 141.31 | 0.14557 | supercritical | 0
60 | 100.01 | 1061.4 | 0.00094215 | 219.58 | 313.81 | 1.0586 | 0.93084 | 1.589 | 965.91 | -0.21737 | 145.31 | 0.14856 | supercritical | 0
65 | 0.01 | 0.15658 | 6.3864 | 477.41 | 541.28 | 3.2851 | 0.69514 | 0.88436 | 284.99 | 7.9743 | 16.797 | 0.019705 | vapor | -1
65 | 5.01 | 95.704 | 0.010449 | 448.01 | 500.36 | 2.0219 | 0.78056 | 1.24 | 258.31 | 7.7789 | 17.991 | 0.023775 | vapor | -1
65 | 10.01 | 266.35 | 0.0037545 | 401.08 | 438.66 | 1.7451 | 0.91123 | 2.5378 | 235.99 | 6.2794 | 22.801 | 0.037544 | vapor | -1
65 | 10.01 | 266.35 | 0.0037545 | 401.08 | 438.66 | 1.7451 | 0.91123 | 2.5378 | 235.99 | 6.2794 | 22.801 | 0.037544 | supercritical | 0
65 | 10.01 | 266.35 | 0.0037545 | 401.08 | 438.66 | 1.7451 | 0.91123 | 2.5378 | 235.99 | 6.2794 | 22.801 | 0.037544 | supercritical | 0
65 | 15.01 | 554.17 | 0.0018045 | 336.75 | 363.83 | 1.4863 | 0.95915 | 3.4914 | 291.33 | 2.6153 | 41.213 | 0.06214 | supercritical | 0
65 | 20.01 | 691.89 | 0.0014453 | 308.21 | 337.13 | 1.3839 | 0.92318 | 2.5588 | 391.33 | 1.2223 | 56.339 | 0.07475 | supercritical | 0
65 | 25.01 | 762.06 | 0.0013122 | 293.19 | 326.01 | 1.3307 | 0.91044 | 2.2043 | 467.14 | 0.7163 | 66.359 | 0.083612 | supercritical | 0
65 | 30.01 | 809.03 | 0.001236 | 282.85 | 319.95 | 1.294 | 0.90615 | 2.0261 | 527.41 | 0.45436 | 74.234 | 0.090636 | supercritical | 0
65 | 35.01 | 844.64 | 0.0011839 | 274.87 | 316.32 | 1.2654 | 0.90512 | 1.9187 | 577.96 | 0.29297 | 80.966 | 0.09661 | supercritical | 0
65 | 40.01 | 873.5 | 0.0011448 | 268.3 | 314.11 | 1.2417 | 0.90553 | 1.8462 | 621.98 | 0.18276 | 86.991 | 0.1019 | supercritical | 0
65 | 45.01 | 897.88 | 0.0011137 | 262.7 | 312.83 | 1.2212 | 0.90663 | 1.7935 | 661.3 | 0.10227 | 92.534 | 0.10671 | supercritical | 0
65 | 50.01 | 919.06 | 0.0010881 | 257.79 | 312.2 | 1.2031 | 0.90812 | 1.7531 | 697.05 | 0.040662 | 97.727 | 0.11116 | supercritical | 0
65 | 55.01 | 937.82 | 0.0010663 | 253.41 | 312.07 | 1.1868 | 0.90984 | 1.7211 | 729.97 | -0.0081274 | 102.65 | 0.11533 | supercritical | 0
65 | 60.01 | 954.7 | 0.0010474 | 249.46 | 312.31 | 1.1719 | 0.91173 | 1.6951 | 760.58 | -0.047787 | 107.37 | 0.11927 | supercritical | 0
65 | 65.01 | 970.06 | 0.0010309 | 245.84 | 312.86 | 1.1581 | 0.91373 | 1.6734 | 789.25 | -0.080692 | 111.91 | 0.12302 | supercritical | 0
65 | 70.01 | 984.18 | 0.0010161 | 242.51 | 313.65 | 1.1453 | 0.91582 | 1.655 | 816.26 | -0.10845 | 116.32 | 0.12661 | supercritical | 0
65 | 75.01 | 997.25 | 0.0010028 | 239.42 | 314.64 | 1.1333 | 0.91798 | 1.6392 | 841.83 | -0.13218 | 120.61 | 0.13007 | supercritical | 0
65 | 80.01 | 1009.4 | 0.00099067 | 236.54 | 315.81 | 1.122 | 0.92019 | 1.6255 | 866.14 | -0.15271 | 124.8 | 0.1334 | supercritical | 0
65 | 85.01 | 1020.8 | 0.0009796 | 233.84 | 317.12 | 1.1113 | 0.92245 | 1.6136 | 889.32 | -0.17063 | 128.91 | 0.13664 | supercritical | 0
65 | 90.01 | 1031.6 | 0.0009694 | 231.3 | 318.55 | 1.1012 | 0.92474 | 1.603 | 911.5 | -0.18641 | 132.95 | 0.13978 | supercritical | 0
65 | 95.01 | 1041.7 | 0.00095995 | 228.89 | 320.1 | 1.0915 | 0.92706 | 1.5936 | 932.76 | -0.20041 | 136.92 | 0.14283 | supercritical | 0
65 | 100.01 | 1051.3 | 0.00095116 | 226.62 | 321.74 | 1.0822 | 0.9294 | 1.5852 | 953.2 | -0.2129 | 140.84 | 0.14582 | supercritical | 0
70 | 0.01 | 0.1543 | 6.4809 | 480.9 | 545.71 | 3.2981 | 0.6999 | 0.8891 | 286.89 | 7.6923 | 17.03 | 0.020102 | vapor | -1
70 | 5.01 | 93.093 | 0.010742 | 452.68 | 506.5 | 2.04 | 0.77883 | 1.2157 | 261.82 | 7.4886 | 18.198 | 0.023996 | vapor | -1
70 | 10.01 | 248.2 | 0.004029 | 410.18 | 450.51 | 1.7799 | 0.89066 | 2.2248 | 241.6 | 6.2047 | 22.366 | 0.035611 | vapor | -1
70 | 10.01 | 248.2 | 0.004029 | 410.18 | 450.51 | 1.7799 | 0.89066 | 2.2248 | 241.6 | 6.2047 | 22.366 | 0.035611 | supercritical | 0
70 | 10.01 | 248.2 | 0.004029 | 410.18 | 450.51 | 1.7799 | 0.89066 | 2.2248 | 241.6 | 6.2047 | 22.366 | 0.035611 | supercritical | 0
70 | 15.01 | 506.33 | 0.001975 | 351.45 | 381.1 | 1.537 | 0.95115 | 3.3881 | 279.69 | 3.0142 | 37.305 | 0.058082 | supercritical | 0
70 | 20.01 | 659.25 | 0.0015169 | 319.68 | 350.04 | 1.4218 | 0.92327 | 2.601 | 372.81 | 1.409 | 52.485 | 0.071268 | supercritical | 0
70 | 25.01 | 737.04 | 0.0013568 | 303.16 | 337.09 | 1.3633 | 0.91038 | 2.2287 | 448.78 | 0.81877 | 62.766 | 0.08043 | supercritical | 0
70 | 30.01 | 788.06 | 0.0012689 | 292.03 | 330.11 | 1.3238 | 0.90574 | 2.0386 | 509.94 | 0.51936 | 70.766 | 0.087632 | supercritical | 0
70 | 35.01 | 826.17 | 0.0012104 | 283.55 | 325.93 | 1.2936 | 0.90443 | 1.9248 | 561.36 | 0.33816 | 77.544 | 0.093713 | supercritical | 0
70 | 40.01 | 856.76 | 0.0011672 | 276.65 | 323.35 | 1.2688 | 0.90465 | 1.8487 | 606.1 | 0.21621 | 83.571 | 0.099076 | supercritical | 0
70 | 45.01 | 882.41 | 0.0011333 | 270.79 | 321.8 | 1.2475 | 0.90563 | 1.7939 | 646.01 | 0.12814 | 89.089 | 0.10393 | supercritical | 0
70 | 50.01 | 904.58 | 0.0011055 | 265.68 | 320.97 | 1.2288 | 0.90704 | 1.7523 | 682.24 | 0.061328 | 94.24 | 0.10842 | supercritical | 0
70 | 55.01 | 924.15 | 0.0010821 | 261.15 | 320.67 | 1.212 | 0.90871 | 1.7195 | 715.57 | 0.0087727 | 99.113 | 0.11261 | supercritical | 0
70 | 60.01 | 941.7 | 0.0010619 | 257.06 | 320.78 | 1.1967 | 0.91055 | 1.6928 | 746.53 | -0.033713 | 103.77 | 0.11657 | supercritical | 0
70 | 65.01 | 957.62 | 0.0010443 | 253.33 | 321.22 | 1.1826 | 0.91253 | 1.6707 | 775.51 | -0.068805 | 108.25 | 0.12033 | supercritical | 0
70 | 70.01 | 972.22 | 0.0010286 | 249.91 | 321.92 | 1.1696 | 0.9146 | 1.652 | 802.78 | -0.098293 | 112.59 | 0.12393 | supercritical | 0
70 | 75.01 | 985.71 | 0.0010145 | 246.73 | 322.83 | 1.1574 | 0.91674 | 1.636 | 828.59 | -0.12343 | 116.8 | 0.1274 | supercritical | 0
70 | 80.01 | 998.26 | 0.0010017 | 243.78 | 323.93 | 1.1459 | 0.91894 | 1.6221 | 853.11 | -0.1451 | 120.92 | 0.13074 | supercritical | 0
70 | 85.01 | 1010 | 0.00099009 | 241.01 | 325.18 | 1.135 | 0.92119 | 1.61 | 876.48 | -0.16399 | 124.95 | 0.13398 | supercritical | 0
70 | 90.01 | 1021 | 0.00097939 | 238.4 | 326.56 | 1.1247 | 0.92347 | 1.5993 | 898.83 | -0.18058 | 128.91 | 0.13712 | supercritical | 0
70 | 95.01 | 1031.5 | 0.00096949 | 235.95 | 328.06 | 1.1149 | 0.92579 | 1.5899 | 920.25 | -0.19527 | 132.8 | 0.14018 | supercritical | 0
70 | 100.01 | 1041.3 | 0.0009603 | 233.62 | 329.66 | 1.1055 | 0.92813 | 1.5814 | 940.83 | -0.20836 | 136.64 | 0.14317 | supercritical | 0
75 | 0.01 | 0.15208 | 6.5754 | 484.41 | 550.17 | 3.311 | 0.70459 | 0.89379 | 288.77 | 7.4251 | 17.262 | 0.0205 | vapor | -1
75 | 5.01 | 90.682 | 0.011028 | 457.28 | 512.52 | 2.0574 | 0.77779 | 1.1952 | 265.19 | 7.2144 | 18.406 | 0.024238 | vapor | -1
75 | 10.01 | 233.8 | 0.0042771 | 418.26 | 461.08 | 1.8104 | 0.87559 | 2.0125 | 246.78 | 6.0889 | 22.106 | 0.034302 | vapor | -1
75 | 10.01 | 233.8 | 0.0042771 | 418.26 | 461.08 | 1.8104 | 0.87559 | 2.0125 | 246.78 | 6.0889 | 22.106 | 0.034302 | supercritical | 0
75 | 10.01 | 233.8 | 0.0042771 | 418.26 | 461.08 | 1.8104 | 0.87559 | 2.0125 | 246.78 | 6.0889 | 22.106 | 0.034302 | supercritical | 0
75 | 15.01 | 463.78 | 0.0021562 | 365.15 | 397.51 | 1.5845 | 0.93901 | 3.1654 | 273.27 | 3.3482 | 34.268 | 0.054358 | supercritical | 0
75 | 20.01 | 626.46 | 0.0015963 | 331.16 | 363.1 | 1.4596 | 0.92193 | 2.6199 | 356.9 | 1.6034 | 48.948 | 0.067989 | supercritical | 0
75 | 25.01 | 711.74 | 0.001405 | 313.14 | 348.28 | 1.3957 | 0.91007 | 2.2472 | 431.93 | 0.92671 | 59.398 | 0.077403 | supercritical | 0
75 | 30.01 | 766.93 | 0.0013039 | 301.2 | 340.33 | 1.3534 | 0.90535 | 2.0493 | 493.5 | 0.58791 | 67.506 | 0.084765 | supercritical | 0
75 | 35.01 | 807.63 | 0.0012382 | 292.22 | 335.56 | 1.3215 | 0.90387 | 1.9301 | 545.57 | 0.38554 | 74.327 | 0.090945 | supercritical | 0
75 | 40.01 | 839.99 | 0.0011905 | 284.96 | 332.59 | 1.2955 | 0.90393 | 1.8507 | 590.91 | 0.25104 | 80.356 | 0.09637 | supercritical | 0
75 | 45.01 | 866.95 | 0.0011535 | 278.85 | 330.77 | 1.2735 | 0.90479 | 1.794 | 631.34 | 0.15492 | 85.853 | 0.10127 | supercritical | 0
75 | 50.01 | 890.14 | 0.0011234 | 273.54 | 329.73 | 1.2541 | 0.90612 | 1.7511 | 668.01 | 0.082604 | 90.966 | 0.10578 | supercritical | 0
75 | 55.01 | 910.52 | 0.0010983 | 268.85 | 329.26 | 1.2369 | 0.90773 | 1.7175 | 701.71 | 0.026103 | 95.79 | 0.11 | supercritical | 0
75 | 60.01 | 928.74 | 0.0010767 | 264.63 | 329.24 | 1.2212 | 0.90954 | 1.6903 | 732.98 | -0.019327 | 100.39 | 0.11397 | supercritical | 0
75 | 65.01 | 945.23 | 0.0010579 | 260.79 | 329.57 | 1.2068 | 0.91149 | 1.6678 | 762.23 | -0.056684 | 104.81 | 0.11774 | supercritical | 0
75 | 70.01 | 960.32 | 0.0010413 | 257.27 | 330.17 | 1.1935 | 0.91353 | 1.6489 | 789.74 | -0.08796 | 109.08 | 0.12135 | supercritical | 0
75 | 75.01 | 974.24 | 0.0010264 | 254.01 | 331 | 1.181 | 0.91566 | 1.6327 | 815.77 | -0.11453 | 113.23 | 0.12482 | supercritical | 0
75 | 80.01 | 987.17 | 0.001013 | 250.98 | 332.03 | 1.1693 | 0.91785 | 1.6187 | 840.48 | -0.13739 | 117.28 | 0.12817 | supercritical | 0
75 | 85.01 | 999.25 | 0.0010008 | 248.14 | 333.22 | 1.1583 | 0.92009 | 1.6064 | 864.02 | -0.15726 | 121.24 | 0.13141 | supercritical | 0
75 | 90.01 | 1010.6 | 0.00098952 | 245.48 | 334.55 | 1.1478 | 0.92237 | 1.5957 | 886.53 | -0.17467 | 125.12 | 0.13455 | supercritical | 0
75 | 95.01 | 1021.3 | 0.00097916 | 242.97 | 336 | 1.1378 | 0.92468 | 1.5861 | 908.1 | -0.19007 | 128.94 | 0.13761 | supercritical | 0
75 | 100.01 | 1031.4 | 0.00096954 | 240.59 | 337.56 | 1.1283 | 0.92701 | 1.5776 | 928.82 | -0.20376 | 132.7 | 0.1406 | supercritical | 0
80 | 0.01 | 0.14993 | 6.67 | 487.95 | 554.65 | 3.3238 | 0.70924 | 0.89842 | 290.63 | 7.1716 | 17.494 | 0.020899 | vapor | -1
80 | 5.01 | 88.443 | 0.011307 | 461.81 | 518.46 | 2.0743 | 0.77732 | 1.1778 | 268.43 | 6.9552 | 18.616 | 0.024499 | vapor | -1
80 | 10.01 | 221.94 | 0.0045056 | 425.64 | 470.74 | 1.838 | 0.86424 | 1.8594 | 251.61 | 5.9512 | 21.957 | 0.033393 | vapor | -1
80 | 10.01 | 221.94 | 0.0045056 | 425.64 | 470.74 | 1.838 | 0.86424 | 1.8594 | 251.61 | 5.9512 | 21.957 | 0.033393 | supercritical | 0
80 | 10.01 | 221.94 | 0.0045056 | 425.64 | 470.74 | 1.838 | 0.86424 | 1.8594 | 251.61 | 5.9512 | 21.957 | 0.033393 | supercritical | 0
80 | 15.01 | 427.58 | 0.0023387 | 377.58 | 412.68 | 1.6278 | 0.92687 | 2.9024 | 270.45 | 3.5979 | 32.005 | 0.051099 | supercritical | 0
80 | 20.01 | 594.13 | 0.0016831 | 342.51 | 376.19 | 1.4969 | 0.91949 | 2.61 | 343.63 | 1.7981 | 45.764 | 0.064929 | supercritical | 0
80 | 25.01 | 686.37 | 0.0014569 | 323.11 | 359.55 | 1.4278 | 0.90946 | 2.2573 | 416.7 | 1.0381 | 56.262 | 0.074539 | supercritical | 0
80 | 30.01 | 745.7 | 0.001341 | 310.35 | 350.6 | 1.3827 | 0.90492 | 2.0572 | 478.16 | 0.65933 | 64.446 | 0.082038 | supercritical | 0
80 | 35.01 | 789.04 | 0.0012674 | 300.86 | 345.23 | 1.3491 | 0.90336 | 1.9341 | 530.62 | 0.43489 | 71.303 | 0.088306 | supercritical | 0
80 | 40.01 | 823.22 | 0.0012147 | 293.25 | 341.85 | 1.3219 | 0.90331 | 1.852 | 576.44 | 0.28715 | 77.335 | 0.093786 | supercritical | 0
80 | 45.01 | 851.52 | 0.0011744 | 286.88 | 339.74 | 1.2991 | 0.90409 | 1.7935 | 617.3 | 0.18254 | 82.811 | 0.098722 | supercritical | 0
80 | 50.01 | 875.73 | 0.0011419 | 281.37 | 338.48 | 1.2791 | 0.90534 | 1.7496 | 654.34 | 0.10446 | 87.889 | 0.10326 | supercritical | 0
80 | 55.01 | 896.94 | 0.0011149 | 276.52 | 337.85 | 1.2613 | 0.90691 | 1.7153 | 688.36 | 0.043835 | 92.668 | 0.10749 | supercritical | 0
80 | 60.01 | 915.83 | 0.0010919 | 272.16 | 337.69 | 1.2453 | 0.90868 | 1.6876 | 719.92 | -0.0046527 | 97.215 | 0.11147 | supercritical | 0
80 | 65.01 | 932.9 | 0.0010719 | 268.21 | 337.9 | 1.2306 | 0.9106 | 1.6648 | 749.41 | -0.044351 | 101.58 | 0.11525 | supercritical | 0
80 | 70.01 | 948.48 | 0.0010543 | 264.59 | 338.4 | 1.2169 | 0.91262 | 1.6456 | 777.15 | -0.077467 | 105.79 | 0.11886 | supercritical | 0
80 | 75.01 | 962.83 | 0.0010386 | 261.25 | 339.16 | 1.2043 | 0.91474 | 1.6292 | 803.36 | -0.10552 | 109.87 | 0.12233 | supercritical | 0
80 | 80.01 | 976.14 | 0.0010244 | 258.15 | 340.11 | 1.1924 | 0.91691 | 1.6151 | 828.25 | -0.12958 | 113.85 | 0.12568 | supercritical | 0
80 | 85.01 | 988.55 | 0.0010116 | 255.25 | 341.24 | 1.1811 | 0.91914 | 1.6028 | 851.96 | -0.15045 | 117.74 | 0.12892 | supercritical | 0
80 | 90.01 | 1000.2 | 0.0009998 | 252.52 | 342.52 | 1.1705 | 0.92141 | 1.592 | 874.61 | -0.1687 | 121.56 | 0.13207 | supercritical | 0
80 | 95.01 | 1011.2 | 0.00098896 | 249.96 | 343.92 | 1.1604 | 0.92372 | 1.5824 | 896.31 | -0.18481 | 125.3 | 0.13513 | supercritical | 0
80 | 100.01 | 1021.5 | 0.00097891 | 247.53 | 345.44 | 1.1508 | 0.92605 | 1.5739 | 917.15 | -0.19912 | 128.99 | 0.13812 | supercritical | 0
85 | 0.01 | 0.14783 | 6.7645 | 491.51 | 559.15 | 3.3365 | 0.71384 | 0.90301 | 292.49 | 6.9309 | 17.725 | 0.021299 | vapor | -1
85 | 5.01 | 86.356 | 0.01158 | 466.29 | 524.31 | 2.0908 | 0.77731 | 1.1629 | 271.56 | 6.7098 | 18.826 | 0.024774 | vapor | -1
85 | 10.01 | 211.9 | 0.0047192 | 432.49 | 479.73 | 1.8633 | 0.8555 | 1.7439 | 256.14 | 5.8024 | 21.882 | 0.032756 | vapor | -1
85 | 10.01 | 211.9 | 0.0047192 | 432.49 | 479.73 | 1.8633 | 0.8555 | 1.7439 | 256.14 | 5.8024 | 21.882 | 0.032756 | supercritical | 0
85 | 10.01 | 211.9 | 0.0047192 | 432.49 | 479.73 | 1.8633 | 0.8555 | 1.7439 | 256.14 | 5.8024 | 21.882 | 0.032756 | supercritical | 0
85 | 15.01 | 397.33 | 0.0025168 | 388.78 | 426.56 | 1.6668 | 0.91593 | 2.6527 | 269.94 | 3.7687 | 30.342 | 0.048362 | supercritical | 0
85 | 20.01 | 562.94 | 0.0017764 | 353.6 | 389.15 | 1.5334 | 0.91659 | 2.5712 | 332.99 | 1.9842 | 42.957 | 0.062101 | supercritical | 0
85 | 25.01 | 661.13 | 0.0015126 | 333.01 | 370.84 | 1.4595 | 0.90862 | 2.2575 | 403.14 | 1.1508 | 53.365 | 0.071844 | supercritical | 0
85 | 30.01 | 724.49 | 0.0013803 | 319.47 | 360.9 | 1.4117 | 0.90445 | 2.0611 | 464 | 0.73266 | 61.582 | 0.079452 | supercritical | 0
85 | 35.01 | 770.47 | 0.0012979 | 309.46 | 354.9 | 1.3763 | 0.90289 | 1.9365 | 516.56 | 0.48587 | 68.462 | 0.085794 | supercritical | 0
85 | 40.01 | 806.48 | 0.00124 | 301.5 | 351.11 | 1.348 | 0.90278 | 1.8525 | 562.69 | 0.32442 | 74.494 | 0.091322 | supercritical | 0
85 | 45.01 | 836.13 | 0.001196 | 294.87 | 348.7 | 1.3243 | 0.90349 | 1.7926 | 603.89 | 0.21095 | 79.95 | 0.096288 | supercritical | 0
85 | 50.01 | 861.38 | 0.0011609 | 289.16 | 347.22 | 1.3037 | 0.90469 | 1.7477 | 641.25 | 0.12684 | 84.994 | 0.10084 | supercritical | 0
85 | 55.01 | 883.41 | 0.001132 | 284.15 | 346.42 | 1.2854 | 0.90622 | 1.7127 | 675.55 | 0.061934 | 89.731 | 0.10508 | supercritical | 0
85 | 60.01 | 902.99 | 0.0011074 | 279.66 | 346.12 | 1.269 | 0.90795 | 1.6846 | 707.35 | 0.010283 | 94.229 | 0.10907 | supercritical | 0
85 | 65.01 | 920.64 | 0.0010862 | 275.6 | 346.21 | 1.2539 | 0.90985 | 1.6615 | 737.06 | -0.031829 | 98.537 | 0.11286 | supercritical | 0
85 | 70.01 | 936.71 | 0.0010676 | 271.88 | 346.62 | 1.2401 | 0.91186 | 1.6422 | 764.99 | -0.066833 | 102.69 | 0.11647 | supercritical | 0
85 | 75.01 | 951.49 | 0.001051 | 268.46 | 347.29 | 1.2271 | 0.91395 | 1.6257 | 791.38 | -0.096394 | 106.71 | 0.11994 | supercritical | 0
85 | 80.01 | 965.17 | 0.0010361 | 265.28 | 348.18 | 1.215 | 0.91612 | 1.6115 | 816.42 | -0.12169 | 110.63 | 0.12329 | supercritical | 0
85 | 85.01 | 977.93 | 0.0010226 | 262.32 | 349.24 | 1.2037 | 0.91834 | 1.5991 | 840.27 | -0.14357 | 114.46 | 0.12653 | supercritical | 0
85 | 90.01 | 989.88 | 0.0010102 | 259.54 | 350.47 | 1.1929 | 0.9206 | 1.5883 | 863.06 | -0.16268 | 118.2 | 0.12967 | supercritical | 0
85 | 95.01 | 1001.1 | 0.00099888 | 256.92 | 351.82 | 1.1826 | 0.9229 | 1.5787 | 884.88 | -0.17951 | 121.88 | 0.13273 | supercritical | 0
85 | 100.01 | 1011.7 | 0.00098839 | 254.45 | 353.3 | 1.1729 | 0.92522 | 1.5701 | 905.84 | -0.19444 | 125.5 | 0.13571 | supercritical | 0
90 | 0.01 | 0.14579 | 6.859 | 495.09 | 563.68 | 3.349 | 0.71838 | 0.90754 | 294.33 | 6.7022 | 17.954 | 0.0217 | vapor | -1
90 | 5.01 | 84.402 | 0.011848 | 470.73 | 530.09 | 2.1068 | 0.77769 | 1.1502 | 274.6 | 6.4772 | 19.038 | 0.025063 | vapor | -1
90 | 10.01 | 203.22 | 0.0049208 | 438.96 | 488.22 | 1.8868 | 0.84866 | 1.6538 | 260.43 | 5.6487 | 21.861 | 0.032312 | vapor | -1
90 | 10.01 | 203.22 | 0.0049208 | 438.96 | 488.22 | 1.8868 | 0.84866 | 1.6538 | 260.43 | 5.6487 | 21.861 | 0.032312 | supercritical | 0
90 | 10.01 | 203.22 | 0.0049208 | 438.96 | 488.22 | 1.8868 | 0.84866 | 1.6538 | 260.43 | 5.6487 | 21.861 | 0.032312 | supercritical | 0
90 | 15.01 | 372.07 | 0.0026877 | 398.93 | 439.27 | 1.702 | 0.90621 | 2.4361 | 270.83 | 3.875 | 29.118 | 0.046117 | supercritical | 0
90 | 20.01 | 533.43 | 0.0018747 | 364.35 | 401.86 | 1.5686 | 0.91354 | 2.5087 | 324.8 | 2.1545 | 40.53 | 0.059515 | supercritical | 0
90 | 25.01 | 636.28 | 0.0015716 | 342.8 | 382.11 | 1.4908 | 0.90765 | 2.2475 | 391.22 | 1.2627 | 50.71 | 0.069323 | supercritical | 0
90 | 30.01 | 703.38 | 0.0014217 | 328.54 | 371.2 | 1.4402 | 0.90394 | 2.0605 | 451.05 | 0.80676 | 58.91 | 0.077009 | supercritical | 0
90 | 35.01 | 751.96 | 0.0013299 | 318.03 | 364.59 | 1.4031 | 0.90246 | 1.9368 | 503.42 | 0.53798 | 65.796 | 0.08341 | supercritical | 0
90 | 40.01 | 789.8 | 0.0012661 | 309.72 | 360.37 | 1.3737 | 0.90233 | 1.8519 | 549.69 | 0.36264 | 71.821 | 0.088977 | supercritical | 0
90 | 45.01 | 820.8 | 0.0012183 | 302.82 | 357.66 | 1.3491 | 0.903 | 1.7909 | 591.13 | 0.24004 | 77.257 | 0.093966 | supercritical | 0
90 | 50.01 | 847.09 | 0.0011805 | 296.92 | 355.96 | 1.3279 | 0.90416 | 1.7453 | 628.74 | 0.1497 | 82.269 | 0.098534 | supercritical | 0
90 | 55.01 | 869.96 | 0.0011495 | 291.74 | 354.97 | 1.3092 | 0.90565 | 1.7099 | 663.27 | 0.080365 | 86.966 | 0.10278 | supercritical | 0
90 | 60.01 | 890.23 | 0.0011233 | 287.12 | 354.53 | 1.2923 | 0.90736 | 1.6815 | 695.28 | 0.025451 | 91.417 | 0.10677 | supercritical | 0
90 | 65.01 | 908.45 | 0.0011008 | 282.95 | 354.51 | 1.2769 | 0.90923 | 1.6581 | 725.17 | -0.019141 | 95.674 | 0.11056 | supercritical | 0
90 | 70.01 | 925.02 | 0.0010811 | 279.14 | 354.83 | 1.2628 | 0.91122 | 1.6387 | 753.27 | -0.056079 | 99.772 | 0.11417 | supercritical | 0
90 | 75.01 | 940.23 | 0.0010636 | 275.63 | 355.41 | 1.2497 | 0.9133 | 1.6221 | 779.81 | -0.087182 | 103.74 | 0.11764 | supercritical | 0
90 | 80.01 | 954.29 | 0.0010479 | 272.38 | 356.23 | 1.2374 | 0.91546 | 1.6078 | 804.99 | -0.11373 | 107.6 | 0.12098 | supercritical | 0
90 | 85.01 | 967.38 | 0.0010337 | 269.35 | 357.23 | 1.2258 | 0.91767 | 1.5954 | 828.97 | -0.13664 | 111.36 | 0.12421 | supercritical | 0
90 | 90.01 | 979.63 | 0.0010208 | 266.52 | 358.4 | 1.2149 | 0.91992 | 1.5845 | 851.87 | -0.15662 | 115.04 | 0.12735 | supercritical | 0
90 | 95.01 | 991.15 | 0.0010089 | 263.85 | 359.71 | 1.2045 | 0.92221 | 1.5749 | 873.81 | -0.17418 | 118.66 | 0.13041 | supercritical | 0
90 | 100.01 | 1002 | 0.00099798 | 261.33 | 361.14 | 1.1946 | 0.92453 | 1.5663 | 894.86 | -0.18973 | 122.21 | 0.13338 | supercritical | 0
95 | 0.01 | 0.14381 | 6.9535 | 498.69 | 568.23 | 3.3614 | 0.72287 | 0.91203 | 296.16 | 6.4846 | 18.183 | 0.022102 | vapor | -1
95 | 5.01 | 82.566 | 0.012112 | 475.13 | 535.81 | 2.1224 | 0.77841 | 1.1392 | 277.54 | 6.2566 | 19.249 | 0.025362 | vapor | -1
95 | 10.01 | 195.6 | 0.0051126 | 445.12 | 496.3 | 1.9089 | 0.84327 | 1.5817 | 264.5 | 5.4939 | 21.879 | 0.032011 | vapor | -1
95 | 10.01 | 195.6 | 0.0051126 | 445.12 | 496.3 | 1.9089 | 0.84327 | 1.5817 | 264.5 | 5.4939 | 21.879 | 0.032011 | supercritical | 0
95 | 10.01 | 195.6 | 0.0051126 | 445.12 | 496.3 | 1.9089 | 0.84327 | 1.5817 | 264.5 | 5.4939 | 21.879 | 0.032011 | supercritical | 0
95 | 15.01 | 350.79 | 0.0028507 | 408.19 | 450.98 | 1.7341 | 0.89764 | 2.2548 | 272.59 | 3.9316 | 28.21 | 0.044298 | supercritical | 0
95 | 20.01 | 505.99 | 0.0019763 | 374.66 | 414.21 | 1.6024 | 0.91034 | 2.4295 | 318.79 | 2.3041 | 38.465 | 0.057173 | supercritical | 0
95 | 25.01 | 612.05 | 0.0016339 | 352.44 | 393.3 | 1.5214 | 0.9066 | 2.2278 | 380.94 | 1.3714 | 48.299 | 0.066979 | supercritical | 0
95 | 30.01 | 682.51 | 0.0014652 | 337.52 | 381.49 | 1.4684 | 0.90342 | 2.0548 | 439.34 | 0.88052 | 56.429 | 0.074709 | supercritical | 0
95 | 35.01 | 733.56 | 0.0013632 | 326.54 | 374.27 | 1.4296 | 0.90207 | 1.9347 | 491.22 | 0.59061 | 63.297 | 0.081152 | supercritical | 0
95 | 40.01 | 773.21 | 0.0012933 | 317.88 | 369.63 | 1.399 | 0.90194 | 1.8501 | 537.44 | 0.40153 | 69.308 | 0.086748 | supercritical | 0
95 | 45.01 | 805.56 | 0.0012414 | 310.73 | 366.61 | 1.3736 | 0.90259 | 1.7886 | 579.01 | 0.26969 | 74.721 | 0.091754 | supercritical | 0
95 | 50.01 | 832.89 | 0.0012006 | 304.63 | 364.67 | 1.3518 | 0.90373 | 1.7425 | 616.79 | 0.17297 | 79.702 | 0.09633 | supercritical | 0
95 | 55.01 | 856.6 | 0.0011674 | 299.3 | 363.51 | 1.3325 | 0.9052 | 1.7067 | 651.51 | 0.099084 | 84.36 | 0.10058 | supercritical | 0
95 | 60.01 | 877.55 | 0.0011395 | 294.55 | 362.93 | 1.3153 | 0.90689 | 1.678 | 683.69 | 0.04082 | 88.767 | 0.10457 | supercritical | 0
95 | 65.01 | 896.35 | 0.0011156 | 290.27 | 362.79 | 1.2996 | 0.90874 | 1.6546 | 713.74 | -0.0063108 | 92.975 | 0.10835 | supercritical | 0
95 | 70.01 | 913.41 | 0.0010948 | 286.36 | 363.01 | 1.2852 | 0.91071 | 1.635 | 741.98 | -0.045225 | 97.021 | 0.11196 | supercritical | 0
95 | 75.01 | 929.04 | 0.0010764 | 282.78 | 363.51 | 1.2718 | 0.91278 | 1.6183 | 768.66 | -0.077899 | 100.93 | 0.11542 | supercritical | 0
95 | 80.01 | 943.48 | 0.0010599 | 279.45 | 364.26 | 1.2593 | 0.91492 | 1.6041 | 793.96 | -0.10572 | 104.73 | 0.11876 | supercritical | 0
95 | 85.01 | 956.91 | 0.001045 | 276.36 | 365.2 | 1.2476 | 0.91712 | 1.5916 | 818.05 | -0.12968 | 108.44 | 0.12199 | supercritical | 0
95 | 90.01 | 969.46 | 0.0010315 | 273.47 | 366.31 | 1.2365 | 0.91937 | 1.5808 | 841.05 | -0.15053 | 112.07 | 0.12512 | supercritical | 0
95 | 95.01 | 981.25 | 0.0010191 | 270.75 | 367.57 | 1.226 | 0.92165 | 1.5711 | 863.08 | -0.16883 | 115.62 | 0.12816 | supercritical | 0
95 | 100.01 | 992.37 | 0.0010077 | 268.18 | 368.96 | 1.216 | 0.92397 | 1.5626 | 884.23 | -0.18501 | 119.11 | 0.13114 | supercritical | 0
100 | 0.01 | 0.14188 | 7.0481 | 502.32 | 572.8 | 3.3738 | 0.72732 | 0.91646 | 297.97 | 6.2774 | 18.412 | 0.022504 | vapor | -1
100 | 5.01 | 80.836 | 0.012371 | 479.51 | 541.48 | 2.1378 | 0.77942 | 1.1297 | 280.4 | 6.0471 | 19.461 | 0.02567 | vapor | -1
100 | 10.01 | 188.82 | 0.0052962 | 451.04 | 504.06 | 1.9298 | 0.83903 | 1.5228 | 268.39 | 5.3402 | 21.927 | 0.031819 | vapor | -1
100 | 10.01 | 188.82 | 0.0052962 | 451.04 | 504.06 | 1.9298 | 0.83903 | 1.5228 | 268.39 | 5.3402 | 21.927 | 0.031819 | supercritical | 0
100 | 10.01 | 188.82 | 0.0052962 | 451.04 | 504.06 | 1.9298 | 0.83903 | 1.5228 | 268.39 | 5.3402 | 21.927 | 0.031819 | supercritical | 0
100 | 15.01 | 332.66 | 0.0030061 | 416.75 | 461.87 | 1.7634 | 0.89014 | 2.105 | 274.88 | 3.951 | 27.531 | 0.042834 | supercritical | 0
100 | 20.01 | 480.79 | 0.0020799 | 384.52 | 426.14 | 1.6346 | 0.90692 | 2.3403 | 314.62 | 2.43 | 36.729 | 0.055073 | supercritical | 0
100 | 25.01 | 588.63 | 0.0016989 | 361.88 | 404.37 | 1.5513 | 0.90546 | 2.1995 | 372.22 | 1.475 | 46.128 | 0.064808 | supercritical | 0
100 | 30.01 | 661.99 | 0.0015106 | 346.41 | 391.74 | 1.496 | 0.90289 | 2.0441 | 428.86 | 0.95297 | 54.135 | 0.072551 | supercritical | 0
100 | 35.01 | 715.35 | 0.0013979 | 334.99 | 383.93 | 1.4557 | 0.90171 | 1.9299 | 479.99 | 0.64313 | 60.961 | 0.079018 | supercritical | 0
100 | 40.01 | 756.75 | 0.0013214 | 326 | 378.87 | 1.4239 | 0.90163 | 1.8468 | 525.97 | 0.44077 | 66.947 | 0.084633 | supercritical | 0
100 | 45.01 | 790.42 | 0.0012651 | 318.6 | 375.54 | 1.3977 | 0.90228 | 1.7856 | 567.54 | 0.29975 | 72.334 | 0.08965 | supercritical | 0
100 | 50.01 | 818.79 | 0.0012213 | 312.3 | 373.38 | 1.3752 | 0.9034 | 1.7392 | 605.42 | 0.19656 | 77.283 | 0.09423 | supercritical | 0
100 | 55.01 | 843.33 | 0.0011858 | 306.81 | 372.04 | 1.3555 | 0.90485 | 1.7032 | 640.26 | 0.11804 | 81.903 | 0.098478 | supercritical | 0
100 | 60.01 | 864.96 | 0.0011561 | 301.93 | 371.31 | 1.3379 | 0.90653 | 1.6744 | 672.58 | 0.056357 | 86.267 | 0.10246 | supercritical | 0
100 | 65.01 | 884.33 | 0.0011308 | 297.54 | 371.06 | 1.3219 | 0.90836 | 1.6508 | 702.76 | 0.0066358 | 90.429 | 0.10624 | supercritical | 0
100 | 70.01 | 901.89 | 0.0011088 | 293.55 | 371.18 | 1.3072 | 0.91033 | 1.6312 | 731.12 | -0.03429 | 94.426 | 0.10984 | supercritical | 0
100 | 75.01 | 917.95 | 0.0010894 | 289.88 | 371.6 | 1.2936 | 0.91238 | 1.6145 | 757.9 | -0.06856 | 98.288 | 0.11329 | supercritical | 0
100 | 80.01 | 932.76 | 0.0010721 | 286.49 | 372.27 | 1.2809 | 0.91451 | 1.6002 | 783.31 | -0.097668 | 102.03 | 0.11662 | supercritical | 0
100 | 85.01 | 946.52 | 0.0010565 | 283.33 | 373.15 | 1.269 | 0.9167 | 1.5878 | 807.49 | -0.12269 | 105.69 | 0.11984 | supercritical | 0
100 | 90.01 | 959.37 | 0.0010423 | 280.38 | 374.21 | 1.2578 | 0.91894 | 1.5769 | 830.59 | -0.14442 | 109.25 | 0.12296 | supercritical | 0
100 | 95.01 | 971.43 | 0.0010294 | 277.61 | 375.42 | 1.2472 | 0.92122 | 1.5673 | 852.7 | -0.16347 | 112.75 | 0.126 | supercritical | 0
100 | 100.01 | 982.8 | 0.0010175 | 275 | 376.76 | 1.2371 | 0.92352 | 1.5588 | 873.93 | -0.18028 | 116.19 | 0.12897 | supercritical | 0
105 | 0.01 | 0.14001 | 7.1426 | 505.97 | 577.39 | 3.386 | 0.73171 | 0.92085 | 299.78 | 6.08 | 18.639 | 0.022908 | vapor | -1
105 | 5.01 | 79.2 | 0.012626 | 483.85 | 547.11 | 2.1527 | 0.78067 | 1.1215 | 283.19 | 5.8478 | 19.673 | 0.025987 | vapor | -1
105 | 10.01 | 182.72 | 0.0054728 | 456.76 | 511.55 | 1.9498 | 0.83572 | 1.4739 | 272.12 | 5.189 | 21.997 | 0.031711 | vapor | -1
105 | 10.01 | 182.72 | 0.0054728 | 456.76 | 511.55 | 1.9498 | 0.83572 | 1.4739 | 272.12 | 5.189 | 21.997 | 0.031711 | supercritical | 0
105 | 10.01 | 182.72 | 0.0054728 | 456.76 | 511.55 | 1.9498 | 0.83572 | 1.4739 | 272.12 | 5.189 | 21.997 | 0.031711 | supercritical | 0
105 | 15.01 | 317.02 | 0.0031544 | 424.73 | 472.07 | 1.7906 | 0.88366 | 1.9813 | 277.48 | 3.943 | 27.021 | 0.041658 | supercritical | 0
105 | 20.01 | 457.86 | 0.0021841 | 393.9 | 437.61 | 1.6651 | 0.90332 | 2.2473 | 311.93 | 2.5315 | 35.282 | 0.053205 | supercritical | 0
105 | 25.01 | 566.19 | 0.0017662 | 371.11 | 415.28 | 1.5803 | 0.90422 | 2.1639 | 364.98 | 1.5715 | 44.187 | 0.062808 | supercritical | 0
105 | 30.01 | 641.93 | 0.0015578 | 355.18 | 401.93 | 1.5231 | 0.90235 | 2.0289 | 419.55 | 1.0233 | 52.024 | 0.070534 | supercritical | 0
105 | 35.01 | 697.39 | 0.0014339 | 343.36 | 393.56 | 1.4813 | 0.90139 | 1.9222 | 469.73 | 0.6949 | 58.781 | 0.077007 | supercritical | 0
105 | 40.01 | 740.45 | 0.0013505 | 334.06 | 388.1 | 1.4485 | 0.90138 | 1.8421 | 515.28 | 0.47997 | 64.729 | 0.08263 | supercritical | 0
105 | 45.01 | 775.42 | 0.0012896 | 326.42 | 384.46 | 1.4214 | 0.90205 | 1.7817 | 556.72 | 0.33 | 70.085 | 0.087651 | supercritical | 0
105 | 50.01 | 804.81 | 0.0012425 | 319.93 | 382.07 | 1.3984 | 0.90317 | 1.7354 | 594.62 | 0.22038 | 75.001 | 0.09223 | supercritical | 0
105 | 55.01 | 830.17 | 0.0012046 | 314.28 | 380.55 | 1.3782 | 0.90461 | 1.6994 | 629.54 | 0.13718 | 79.584 | 0.096473 | supercritical | 0
105 | 60.01 | 852.48 | 0.001173 | 309.28 | 379.67 | 1.3602 | 0.90627 | 1.6705 | 661.94 | 0.072027 | 83.907 | 0.10045 | supercritical | 0
105 | 65.01 | 872.42 | 0.0011462 | 304.78 | 379.3 | 1.3438 | 0.9081 | 1.6469 | 692.22 | 0.019673 | 88.025 | 0.10422 | supercritical | 0
105 | 70.01 | 890.46 | 0.001123 | 300.7 | 379.32 | 1.3289 | 0.91005 | 1.6272 | 720.68 | -0.023295 | 91.975 | 0.10781 | supercritical | 0
105 | 75.01 | 906.94 | 0.0011026 | 296.95 | 379.66 | 1.3151 | 0.9121 | 1.6106 | 747.55 | -0.059182 | 95.788 | 0.11125 | supercritical | 0
105 | 80.01 | 922.13 | 0.0010844 | 293.49 | 380.26 | 1.3022 | 0.91422 | 1.5963 | 773.04 | -0.089595 | 99.484 | 0.11457 | supercritical | 0
105 | 85.01 | 936.22 | 0.0010681 | 290.28 | 381.08 | 1.2901 | 0.9164 | 1.5839 | 797.31 | -0.11569 | 103.08 | 0.11778 | supercritical | 0
105 | 90.01 | 949.37 | 0.0010533 | 287.27 | 382.08 | 1.2788 | 0.91863 | 1.5731 | 820.48 | -0.13831 | 106.6 | 0.12089 | supercritical | 0
105 | 95.01 | 961.7 | 0.0010398 | 284.45 | 383.24 | 1.268 | 0.92089 | 1.5635 | 842.67 | -0.1581 | 110.04 | 0.12392 | supercritical | 0
105 | 100.01 | 973.31 | 0.0010274 | 281.79 | 384.55 | 1.2578 | 0.92319 | 1.555 | 863.96 | -0.17555 | 113.42 | 0.12688 | supercritical | 0
110 | 0.01 | 0.13818 | 7.2371 | 509.64 | 582.01 | 3.3981 | 0.73606 | 0.92518 | 301.57 | 5.8916 | 18.866 | 0.023312 | vapor | -1
110 | 5.01 | 77.651 | 0.012878 | 488.18 | 552.7 | 2.1674 | 0.78214 | 1.1144 | 285.9 | 5.6582 | 19.885 | 0.026311 | vapor | -1
110 | 10.01 | 177.2 | 0.0056434 | 462.32 | 518.81 | 1.9689 | 0.83317 | 1.4328 | 275.7 | 5.0413 | 22.086 | 0.031669 | vapor | -1
110 | 10.01 | 177.2 | 0.0056434 | 462.32 | 518.81 | 1.9689 | 0.83317 | 1.4328 | 275.7 | 5.0413 | 22.086 | 0.031669 | supercritical | 0
110 | 10.01 | 177.2 | 0.0056434 | 462.32 | 518.81 | 1.9689 | 0.83317 | 1.4328 | 275.7 | 5.0413 | 22.086 | 0.031669 | supercritical | 0
110 | 15.01 | 303.37 | 0.0032963 | 432.24 | 481.72 | 1.816 | 0.87811 | 1.8786 | 280.27 | 3.9149 | 26.636 | 0.040717 | supercritical | 0
110 | 20.01 | 437.1 | 0.0022878 | 402.83 | 448.61 | 1.694 | 0.89966 | 2.1554 | 310.41 | 2.6098 | 34.082 | 0.051558 | supercritical | 0
110 | 25.01 | 544.86 | 0.0018353 | 380.1 | 426 | 1.6085 | 0.90284 | 2.1227 | 359.09 | 1.6594 | 42.465 | 0.060972 | supercritical | 0
110 | 30.01 | 622.42 | 0.0016066 | 363.81 | 412.02 | 1.5497 | 0.90179 | 2.0097 | 411.35 | 1.0908 | 50.09 | 0.068654 | supercritical | 0
110 | 35.01 | 679.75 | 0.0014711 | 351.64 | 403.15 | 1.5065 | 0.9011 | 1.9118 | 460.42 | 0.74541 | 56.754 | 0.075116 | supercritical | 0
110 | 40.01 | 724.36 | 0.0013805 | 342.06 | 397.29 | 1.4726 | 0.90119 | 1.8357 | 505.39 | 0.51875 | 62.65 | 0.080735 | supercritical | 0
110 | 45.01 | 760.58 | 0.0013148 | 334.18 | 393.36 | 1.4448 | 0.9019 | 1.7768 | 546.56 | 0.36024 | 67.968 | 0.085753 | supercritical | 0
110 | 50.01 | 790.97 | 0.0012643 | 327.51 | 390.73 | 1.4211 | 0.90303 | 1.7311 | 584.39 | 0.24431 | 72.849 | 0.090327 | supercritical | 0
110 | 55.01 | 817.13 | 0.0012238 | 321.71 | 389.03 | 1.4005 | 0.90447 | 1.6952 | 619.32 | 0.15644 | 77.394 | 0.094562 | supercritical | 0
110 | 60.01 | 840.11 | 0.0011903 | 316.59 | 388.02 | 1.3821 | 0.90613 | 1.6663 | 651.78 | 0.087788 | 81.678 | 0.09853 | supercritical | 0
110 | 65.01 | 860.61 | 0.001162 | 311.99 | 387.53 | 1.3654 | 0.90794 | 1.6428 | 682.12 | 0.032774 | 85.753 | 0.10228 | supercritical | 0
110 | 70.01 | 879.14 | 0.0011375 | 307.81 | 387.45 | 1.3502 | 0.90988 | 1.6231 | 710.65 | -0.012259 | 89.658 | 0.10586 | supercritical | 0
110 | 75.01 | 896.04 | 0.001116 | 303.99 | 387.7 | 1.3362 | 0.91192 | 1.6065 | 737.59 | -0.04978 | 93.424 | 0.10929 | supercritical | 0
110 | 80.01 | 911.6 | 0.001097 | 300.46 | 388.23 | 1.3231 | 0.91403 | 1.5923 | 763.15 | -0.08151 | 97.073 | 0.1126 | supercritical | 0
110 | 85.01 | 926.01 | 0.0010799 | 297.18 | 388.99 | 1.3109 | 0.9162 | 1.58 | 787.48 | -0.10868 | 100.62 | 0.11579 | supercritical | 0
110 | 90.01 | 939.45 | 0.0010644 | 294.13 | 389.94 | 1.2994 | 0.91842 | 1.5692 | 810.72 | -0.1322 | 104.09 | 0.11889 | supercritical | 0
110 | 95.01 | 952.05 | 0.0010504 | 291.26 | 391.05 | 1.2885 | 0.92068 | 1.5597 | 832.96 | -0.15274 | 107.48 | 0.1219 | supercritical | 0
110 | 100.01 | 963.9 | 0.0010375 | 288.56 | 392.31 | 1.2782 | 0.92297 | 1.5513 | 854.31 | -0.17082 | 110.8 | 0.12486 | supercritical | 0
115 | 0.01 | 0.1364 | 7.3316 | 513.33 | 586.64 | 3.4102 | 0.74035 | 0.92947 | 303.36 | 5.7118 | 19.091 | 0.023716 | vapor | -1
115 | 5.01 | 76.179 | 0.013127 | 492.49 | 558.26 | 2.1818 | 0.78379 | 1.1083 | 288.55 | 5.4776 | 20.097 | 0.026641 | vapor | -1
115 | 10.01 | 172.15 | 0.0058088 | 467.74 | 525.88 | 1.9872 | 0.83126 | 1.3979 | 279.15 | 4.8975 | 22.19 | 0.031682 | vapor | -1
115 | 10.01 | 172.15 | 0.0058088 | 467.74 | 525.88 | 1.9872 | 0.83126 | 1.3979 | 279.15 | 4.8975 | 22.19 | 0.031682 | supercritical | 0
115 | 10.01 | 172.15 | 0.0058088 | 467.74 | 525.88 | 1.9872 | 0.83126 | 1.3979 | 279.15 | 4.8975 | 22.19 | 0.031682 | supercritical | 0
115 | 15.01 | 291.33 | 0.0034326 | 439.37 | 490.89 | 1.8397 | 0.8734 | 1.7927 | 283.16 | 3.8724 | 26.348 | 0.039966 | supercritical | 0
115 | 20.01 | 418.34 | 0.0023904 | 411.34 | 459.17 | 1.7214 | 0.89604 | 2.068 | 309.8 | 2.667 | 33.09 | 0.050117 | supercritical | 0
115 | 25.01 | 524.7 | 0.0019059 | 388.84 | 436.5 | 1.6357 | 0.90134 | 2.0772 | 354.41 | 1.7376 | 40.945 | 0.059293 | supercritical | 0
115 | 30.01 | 603.54 | 0.0016569 | 372.29 | 422.02 | 1.5756 | 0.90121 | 1.987 | 404.22 | 1.1547 | 48.325 | 0.066906 | supercritical | 0
115 | 35.01 | 662.48 | 0.0015095 | 359.83 | 412.67 | 1.5312 | 0.90084 | 1.8989 | 452.03 | 0.79422 | 54.872 | 0.07334 | supercritical | 0
115 | 40.01 | 708.52 | 0.0014114 | 349.98 | 406.45 | 1.4964 | 0.90106 | 1.8275 | 496.27 | 0.55674 | 60.703 | 0.078947 | supercritical | 0
115 | 45.01 | 745.91 | 0.0013406 | 341.89 | 402.23 | 1.4678 | 0.90182 | 1.7709 | 537.07 | 0.39021 | 65.976 | 0.083955 | supercritical | 0
115 | 50.01 | 777.27 | 0.0012866 | 335.04 | 399.38 | 1.4435 | 0.90297 | 1.7262 | 574.73 | 0.26821 | 70.818 | 0.088519 | supercritical | 0
115 | 55.01 | 804.22 | 0.0012434 | 329.1 | 397.5 | 1.4224 | 0.90442 | 1.6906 | 609.61 | 0.17573 | 75.325 | 0.092741 | supercritical | 0
115 | 60.01 | 827.86 | 0.0012079 | 323.85 | 396.34 | 1.4036 | 0.90607 | 1.662 | 642.08 | 0.1036 | 79.57 | 0.096696 | supercritical | 0
115 | 65.01 | 848.92 | 0.001178 | 319.15 | 395.73 | 1.3867 | 0.90789 | 1.6385 | 672.45 | 0.045909 | 83.604 | 0.10044 | supercritical | 0
115 | 70.01 | 867.92 | 0.0011522 | 314.89 | 395.55 | 1.3713 | 0.90982 | 1.6189 | 701.03 | -0.001204 | 87.466 | 0.104 | supercritical | 0
115 | 75.01 | 885.24 | 0.0011296 | 310.99 | 395.72 | 1.357 | 0.91185 | 1.6024 | 728.02 | -0.040372 | 91.187 | 0.10741 | supercritical | 0
115 | 80.01 | 901.16 | 0.0011097 | 307.4 | 396.18 | 1.3438 | 0.91395 | 1.5883 | 753.63 | -0.073427 | 94.79 | 0.1107 | supercritical | 0
115 | 85.01 | 915.9 | 0.0010918 | 304.06 | 396.88 | 1.3314 | 0.91611 | 1.576 | 778.01 | -0.10168 | 98.292 | 0.11388 | supercritical | 0
115 | 90.01 | 929.63 | 0.0010757 | 300.95 | 397.77 | 1.3197 | 0.91832 | 1.5653 | 801.3 | -0.12609 | 101.71 | 0.11697 | supercritical | 0
115 | 95.01 | 942.49 | 0.001061 | 298.03 | 398.84 | 1.3087 | 0.92057 | 1.5559 | 823.59 | -0.14739 | 105.05 | 0.11997 | supercritical | 0
115 | 100.01 | 954.58 | 0.0010476 | 295.29 | 400.06 | 1.2983 | 0.92285 | 1.5475 | 844.99 | -0.16611 | 108.33 | 0.12292 | supercritical | 0
120 | 0.01 | 0.13466 | 7.4261 | 517.04 | 591.3 | 3.4221 | 0.7446 | 0.93371 | 305.13 | 5.5401 | 19.316 | 0.024122 | vapor | -1
120 | 5.01 | 74.778 | 0.013373 | 496.79 | 563.78 | 2.196 | 0.78561 | 1.103 | 291.15 | 5.3055 | 20.308 | 0.026977 | vapor | -1
120 | 10.01 | 167.51 | 0.0059696 | 473.04 | 532.8 | 2.0049 | 0.82989 | 1.3679 | 282.48 | 4.758 | 22.305 | 0.03174 | vapor | -1
120 | 10.01 | 167.51 | 0.0059696 | 473.04 | 532.8 | 2.0049 | 0.82989 | 1.3679 | 282.48 | 4.758 | 22.305 | 0.03174 | supercritical | 0
120 | 10.01 | 167.51 | 0.0059696 | 473.04 | 532.8 | 2.0049 | 0.82989 | 1.3679 | 282.48 | 4.758 | 22.305 | 0.03174 | supercritical | 0
120 | 15.01 | 280.6 | 0.0035638 | 446.17 | 499.67 | 1.8622 | 0.86944 | 1.7203 | 286.1 | 3.8193 | 26.134 | 0.039368 | supercritical | 0
120 | 20.01 | 401.38 | 0.0024914 | 419.45 | 469.3 | 1.7473 | 0.8926 | 1.9868 | 309.88 | 2.7058 | 32.27 | 0.048863 | supercritical | 0
120 | 25.01 | 505.74 | 0.0019773 | 397.32 | 446.77 | 1.662 | 0.89973 | 2.0291 | 350.78 | 1.8054 | 39.611 | 0.057763 | supercritical | 0
120 | 30.01 | 585.35 | 0.0017084 | 380.62 | 431.89 | 1.6009 | 0.9006 | 1.9616 | 398.06 | 1.2145 | 46.721 | 0.065284 | supercritical | 0
120 | 35.01 | 645.65 | 0.0015488 | 367.91 | 422.13 | 1.5554 | 0.9006 | 1.8838 | 444.5 | 0.84102 | 53.131 | 0.071678 | supercritical | 0
120 | 40.01 | 692.96 | 0.0014431 | 357.83 | 415.56 | 1.5197 | 0.90098 | 1.8178 | 487.92 | 0.59362 | 58.883 | 0.077261 | supercritical | 0
120 | 45.01 | 731.46 | 0.0013671 | 349.53 | 411.07 | 1.4904 | 0.90181 | 1.764 | 528.23 | 0.41968 | 64.103 | 0.082253 | supercritical | 0
120 | 50.01 | 763.74 | 0.0013093 | 342.51 | 407.99 | 1.4656 | 0.903 | 1.7206 | 565.63 | 0.29192 | 68.902 | 0.086801 | supercritical | 0
120 | 55.01 | 791.46 | 0.0012635 | 336.43 | 405.94 | 1.444 | 0.90445 | 1.6857 | 600.4 | 0.19498 | 73.37 | 0.091009 | supercritical | 0
120 | 60.01 | 815.74 | 0.0012259 | 331.07 | 404.64 | 1.4249 | 0.90611 | 1.6573 | 632.83 | 0.1194 | 77.575 | 0.094948 | supercritical | 0
120 | 65.01 | 837.35 | 0.0011942 | 326.27 | 403.91 | 1.4077 | 0.90792 | 1.634 | 663.21 | 0.059046 | 81.569 | 0.098671 | supercritical | 0
120 | 70.01 | 856.81 | 0.0011671 | 321.93 | 403.64 | 1.392 | 0.90985 | 1.6146 | 691.8 | 0.0098485 | 85.39 | 0.10222 | supercritical | 0
120 | 75.01 | 874.54 | 0.0011435 | 317.96 | 403.73 | 1.3775 | 0.91187 | 1.5982 | 718.83 | -0.030973 | 89.069 | 0.10562 | supercritical | 0
120 | 80.01 | 890.82 | 0.0011226 | 314.3 | 404.11 | 1.3641 | 0.91396 | 1.5842 | 744.47 | -0.065359 | 92.627 | 0.10889 | supercritical | 0
120 | 85.01 | 905.88 | 0.0011039 | 310.9 | 404.75 | 1.3515 | 0.91612 | 1.572 | 768.89 | -0.0947 | 96.085 | 0.11205 | supercritical | 0
120 | 90.01 | 919.9 | 0.0010871 | 307.74 | 405.59 | 1.3397 | 0.91832 | 1.5614 | 792.21 | -0.12001 | 99.455 | 0.11512 | supercritical | 0
120 | 95.01 | 933.01 | 0.0010718 | 304.78 | 406.61 | 1.3286 | 0.92056 | 1.552 | 814.54 | -0.14206 | 102.75 | 0.11811 | supercritical | 0
120 | 100.01 | 945.34 | 0.0010578 | 302 | 407.79 | 1.3181 | 0.92283 | 1.5438 | 835.98 | -0.16143 | 105.98 | 0.12105 | supercritical | 0